## 询价表（定）
建设工程项目主材设备市场询价清单备案表
序 号 | 名称 | 基本配置技术参数 | 单 位 | 数量 | 不含税单价(元) |  | 不含税总价(元) |  | 备注
[5 empty] | 报审价 | 询价 | 报审价 | 询价
1 | 空气处理机组PAU-401 | 风量：3500m3/h，机外余压350Pa，冷量54.7kw，总电功率11.5kw，过滤段：初效（G4） | 台 | 1 | 26770 | 7743.3628 | 26770 | 7743.3628 | 厂商询价
2 | 空气处理机组PAU-402 | 风量：7000m3/h，机外余压350Pa，冷量108.9kw，总电功率11.5kw，过滤段：初效（G4） | 台 | 1 | 44770 | 15486.7257 | 44770 | 15486.7257 | 厂商询价
3 | 空气处理机组PAU-501 | 风量：7650m3/h，机外余压650Pa，冷量135kw，总电功率34.5kw，过滤段：初效（G4），中效（F8），亚高效（H10） | 台 | 1 | 115320 | 27079.646 | 115320 | 27079.646 | 厂商询价
4 | 空气处理机组AHU-501 | 风量：11400m3/h，新风量：1300m3/h，机外余压：650Pa，冷量35kw，总电功率41.2kw，过滤段：初效（G4），中效（F8） | 台 | 1 | 142820 | 40353.9823 | 142820 | 40353.9823 | 厂商询价
5 | 空气处理机组AHU-502 | 风量：3700m3/h，新风量：800m3/h，机外余压：650Pa，冷量12kw，总电功率18kw，过滤段：初效（G4），中效（F8） | 台 | 1 | 73440 | 9168.1416 | 73440 | 9168.1416 | 厂商询价
6 | 空气处理机组AHU-503、AHU-504 | 风量：10000m3/h，新风量：1000m3/h，机外余压：650Pa，冷量30kw，总电功率36kw，过滤段：初效（G4），中效（F8） | 台 | 2 | 121660 | 26725.6637 | 243320 | 53451.3274 | 厂商询价
7 | 空气处理机组AHU-505 | 风量：2600m3/h，新风量：800m3/h，机外余压：650Pa，冷量8kw，总电功率15kw，过滤段：初效（G4），中效（F8） | 台 | 1 | 61680 | 7646.0177 | 61680 | 7646.0177 | 厂商询价
8 | 空气处理机组AHU-506 | 风量：8900m3/h，新风量：2750m3/h，机外余压：650Pa，冷量28kw，总电功率44.3kw，过滤段：初效（G4），中效（F8） | 台 | 1 | 135800 | 22053.0973 | 135800 | 22053.0973 | 厂商询价
9 | 空气处理机组OA-501、OA-502 | 额定风量:7000m3/h，全压:300Pa，功率:6KW，电预热：16.5KW | 台 | 2 | 42600 | 15265.4867 | 85200 | 30530.9735 | 厂商询价
10 | 空气处理机组OA-503 | 额定风量:1200m3/h，全压:200Pa，功率:1.1KW，电预热：3KW | 台 | 1 | 19800 | 6513.2743 | 19800 | 6513.2743 | 厂商询价
11 | 空气处理机组OA-601、OA-602 | 额定风量:2000m3/h，全压:300Pa，功率:3KW，电预热：4.6KW | 台 | 2 | 36550 | 6194.6903 | 73100 | 12389.3805 | 厂商询价
12 | 空气处理机组OA-701 | 额定风量:1200m3/h，全压:300Pa，功率:2KW，电预热：2.8KW | 台 | 1 | 31550 | 6513.2743 | 31550 | 6513.2743 | 厂商询价
13 | 空气处理机组OA-702 | 额定风量:3000m3/h，全压:300Pa，功率:3.5KW，电预热：7.0KW | 台 | 1 | 42550 | 7433.6283 | 42550 | 7433.6283 | 厂商询价
14 | 空气处理机组OA-801、OA-802 | 额定风量:2300m3/h，全压:300Pa，功率:3KW，电预热：5.3KW | 台 | 2 | 38550 | 7433.6283 | 77100 | 14867.2566 | 厂商询价
15 | 风冷螺杆式冷(热)水机组 | 制冷量：353kW，制热量：386kW，水量：61m3/h，功率：117kW，制冷工况：进出水温：12/7℃,环境干球温度35℃，制热工况：进出水温：40/45℃,环境干/湿球温度7/6℃ | 台 | 4 | 389000 | 386407.767 | 1556000 | 1545631.068 | 厂商询价
16 | 风机盘管FP-34 | 两管制 送风量：340m3/h，机外余压：30Pa，离心式风机，制冷量：2.35KW，制热量：2.9KW，功率：42W | 台 | 40 | 808 | 808 | 32320 | 32320 | 厂商询价
17 | 风机盘管FP-51 | 两管制 送风量：510m3/h，机外余压：30Pa，离心式风机，制冷量：3.2KW，制热量：5.1KW，功率：55W | 台 | 13 | 1020 | 1020 | 13260 | 13260 | 厂商询价
18 | 风机盘管FP-68 | 两管制 送风量：680m3/h，机外余压：30Pa，离心式风机，制冷量：4.2KW，制热量：6.8KW，功率：71W | 台 | 22 | 1055 | 1055 | 23210 | 23210 | 厂商询价
19 | 风机盘管FP-85 | 两管制 送风量：850m3/h，机外余压：30Pa，离心式风机，制冷量：5.3KW，制热量：8.5KW，功率：87W | 台 | 69 | 1095 | 1095 | 75555 | 75555 | 厂商询价
20 | 风机盘管FP-102 | 两管制 送风量：1020m3/h，机外余压：30Pa，离心式风机，制冷量：6.1KW，制热量：10.5KW，功率：108W | 台 | 3 | 1296 | 1283.1858 | 3888 | 3849.5575 | 厂商询价
21 | 风机盘管FP-136 | 两管制 送风量：1360m3/h，机外余压：30Pa，离心式风机，制冷量：11.7KW，制热量：13.7KW，功率：151W | 台 | 37 | 1650 | 1460.177 | 61050 | 54026.5487 | 厂商询价
22 | 分体式空调机 | 1.5P 制冷量：3.6KW，制热量：4.7KW，功率：1.75KW | 台 | 2 | 4500 | 2759.292 | 9000 | 5518.5841 | 慧讯网
23 | 分体式空调机 | 2P 制冷量：5.2KW，制热量：5.65KW，功率：1.65KW | 台 | 1 | 5800 | 4424.7788 | 5800 | 4424.7788 | 慧讯网
24 | 风机盘管温控面板 | 液晶面板 | 台 | 186 | 180 | 180 | 33480 | 33480 | 建材在线
25 | 吸顶式消毒机 T1000 | 循环风量：1000m3/h，净化效率：≥98%， 菌落数≤200cfu/m3 | 台 | 47 | 11350 | 11350 | 533450 | 533450 | 厂商询价
26 | 吸顶式消毒机 T600 | 循环风量：600m3/h，净化效率：≥99.8%， 菌落数≤200cfu/m3 | 台 | 31 | 30500 | 29026.5487 | 945500 | 899823.0088 | 厂商询价
27 | I级层流送风天花 | L2600×W2400×H500 电解板外框、表面静电喷涂 含高效过滤器 | 台 | 3 | 25300 | 23469.0265 | 75900 | 70407.0796 | 厂商询价
28 | Ⅱ级层流送风天花 | L2600×W1800×H500 电解板外框、表面静电喷涂 含高效过滤器 | 台 | 2 | 23375 | 21106.1947 | 46750 | 42212.3894 | 厂商询价
29 | 定风量阀 | 320*200 | 个 | 2 | 3960 | 3407.0796 | 7920 | 6814.1593 | 厂商询价
30 | 定风量阀 | 320*250 | 个 | 1 | 3960 | 3584.0708 | 3960 | 3584.0708 | 厂商询价
31 | 定风量阀 | 320*500 | 个 | 2 | 3960 | 3960 | 7920 | 7920 | 厂商询价
32 | 定风量阀 | 400*320 | 个 | 1 | 3960 | 3787.6106 | 3960 | 3787.6106 | 厂商询价
33 | 空调循环水泵 | 流量154m3/h,扬程28m,功率22kW,工作压力1.0MPa | 台 | 3 | 26500 | 22123.8938 | 79500 | 66371.6814 | 慧讯网
34 | 膨胀水箱 | 1.2m*1.2m*1.4m 不锈钢304 | 台 | 1 | 4850 | 4850 | 4850 | 4850 | 慧讯网
35 | 离心式静音风机 | 风量：1300m3/h，机外余压：400Pa，功率：500W | 台 | 1 | 4058 | 3716.8142 | 4058 | 3716.8142 | 厂商询价
36 | 离心式静音风机 | 风量：2100m3/h，机外余压：450Pa，功率：500W | 台 | 4 | 3876 | 3876 | 15504 | 15504 | 厂商询价
37 | 离心式静音风机 | 风量：1500m3/h，机外余压：380Pa，功率：320W | 台 | 2 | 2764 | 2522.1239 | 5528 | 5044.2478 | 厂商询价
38 | 离心式静音风机 | 风量：770m3/h，机外余压：200Pa，功率：135W | 台 | 2 | 2030 | 2030 | 4060 | 4060 | 厂商询价
39 | 防爆风机 | 风量：300m3/h，机外余压：200Pa，功率：55W | 台 | 1 | 0 | 1380.531 | 0 | 1380.531 | 厂商询价
40 | 离心式静音风机 | 风量：300m3/h，机外余压：200Pa，功率：55W | 台 | 6 | 870 | 752.2124 | 5220 | 4513.2743 | 厂商询价
41 | 离心式静音风机 | 风量：350m3/h，机外余压：240Pa，功率：55W | 台 | 20 | 870 | 778.7611 | 17400 | 15575.2212 | 厂商询价
42 | 离心式静音风机 | 风量：600m3/h，机外余压：240Pa，功率：200W | 台 | 10 | 1500 | 1345.1327 | 15000 | 13451.3274 | 厂商询价
43 | 离心式静音风机 | 风量：1200m3/h，机外余压：240Pa，功率：280W | 台 | 3 | 2138 | 1752.2124 | 6414 | 5256.6372 | 厂商询价
44 | 离心式静音风机 | 风量：200m3/h，机外余压：200Pa，功率：40W | 台 | 2 | 520 | 520 | 1040 | 1040 | 厂商询价
45 | 离心式静音风机 | 风量：400m3/h，机外余压：200Pa，功率：80W | 台 | 1 | 1044 | 1044 | 1044 | 1044 | 厂商询价
46 | 防爆型墙壁式轴流风机 | 风量：350m3/h，机外余压：25Pa，功率：25W | 台 | 1 | 1250 | 1250 | 1250 | 1250 | 厂商询价
47 | UPS不间断电源 | 380V/380V,60kVA,电池持续供电30min 含主机、电池、机柜 | 套 | 2 | 215000 | 169557.5221 | 430000 | 339115.0442 | 慧讯网
48 | UPS不间断电源 | 380V/380V,40kVA,电池持续供电30min 含主机、电池、机柜 | 套 | 1 | 105000 | 96371.6814 | 105000 | 96371.6814 | 慧讯网
49 | 在线式UPS | AC380V,160kVA,电池持续供电30min 含主机、电池、机柜 | 套 | 1 | 450000 | 304424.7788 | 450000 | 304424.7788 | 慧讯网
50 | 医用单相隔离变压器 | 容量：10KVA（包含绝缘监视仪、电流互感器、仪器专用电源、外接报警测试和显示仪） | 套 | 26 | 39000 | 23451.3274 | 1014000 | 609734.5133 | 慧讯网
51 | LED吸顶洁净气密封灯 | 300×1200mm 36W（带应急） | 套 | 141 | 620 | 526.5487 | 87420 | 74243.3628 | 厂商询价
52 | LED吸顶洁净气密封灯 | 300×1200mm 36W | 套 | 164 | 360 | 360 | 59040 | 59040 | 厂商询价
53 | LED吸顶洁净气密封灯 | 600×600mm 36W（带应急） | 套 | 145 | 620 | 513.2743 | 89900 | 74424.7788 | 厂商询价
54 | LED吸顶洁净气密封灯 | 600×600mm 36W | 套 | 163 | 360 | 355.7522 | 58680 | 57987.6106 | 厂商询价
55 | LED吸顶洁净气密封灯 | 300×300mm 36W | 套 | 3 | 360 | 164.6018 | 1080 | 493.8053 | 厂商询价
56 | 手术室洁净密封灯盘 | 嵌入式LED灯，手术室专用 | 套 | 16 | 28500 | 28500 | 456000 | 456000 | 厂商询价
57 | 电话交换机 | 4外线16内线 | 台 | 3 | 1070 | 1070 | 3210 | 3210 | 慧讯网
58 | 电话交换机 | 4外线24内线 | 台 | 7 | 1350 | 1350 | 9450 | 9450 | 慧讯网
59 | 网络交换机 | 48口，千兆，非网管型 | 台 | 12 | 6750 | 2787.6106 | 81000 | 33451.3274 | 慧讯网
60 | 双门门禁控制器 |  | 台 | 21 | 0 | 1106.1947 | 0 | 23230.0885 | 慧讯网
61 | 双门电磁锁 |  | 台 | 21 | 0 | 513.2743 | 0 | 10778.7611 | 慧讯网
62 | 开门按钮 |  | 个 | 21 | 0 | 15.9292 | 0 | 334.5133 | 慧讯网
63 | 门禁读卡器 |  | 个 | 21 | 0 | 318.5841 | 0 | 6690.2655 | 慧讯网
64 | 控制器专用电源 |  | 个 | 21 | 0 | 119.469 | 0 | 2508.8496 | 慧讯网
65 | 半球型网络摄像机 | 200万1/2.7”CMOS ICR日夜型半球型网络摄像机；镜头 2.7-12mm | 台 | 147 | 867 | 514 | 127449 | 75558 | 慧讯网
66 | 全球型网络摄像机 | 日夜型全球网络摄像机 | 台 | 6 | 867 | 530.9735 | 5202 | 3185.8407 | 慧讯网
67 | 机柜 | 1.5米 | 台 | 1 | 2500 | 2186.1 | 2500 | 2186.1 | 慧讯网
68 | 机柜 | 1.8米 | 台 | 4 | 3300 | 2688 | 13200 | 10752 | 慧讯网
69 | 数字硬盘录像机 | 32路，DS-8632N-I16 | 台 | 4 | 8560 | 3982.3009 | 34240 | 15929.2035 | 慧讯网
70 | 数字硬盘录像机 | 64路，DS-8616N-pu | 台 | 1 | 14340 | 5575.2212 | 14340 | 5575.2212 | 慧讯网
71 | 硬盘 | 4TB/64MB/5900RPM/SATA3 | 个 | 18 | 1185 | 796.4602 | 21330 | 14336.2832 | 慧讯网
72 | 液晶显示器 | 21.5寸 | 台 | 1 | 1850 | 840.708 | 1850 | 840.708 | 慧讯网
73 | 专用监视器 | 22寸金属外观；LED背光；物理分辨率1920×1080P；亮度500cd/㎡；对比度4000:1，功耗：≤35W; | 台 | 5 | 2850 | 1415.9292 | 14250 | 7079.646 | 慧讯网
74 | DVD播放器 |  | 台 | 5 | 1500 | 955.7522 | 7500 | 4778.7611 | 建材在线
75 | 报警信号发生器 |  | 台 | 5 | 3500 | 1720.354 | 17500 | 8601.7699 | 建材在线
76 | 话筒 | 带钟声话筒 | 台 | 12 | 1800 | 867.2566 | 21600 | 10407.0796 | 慧讯网
77 | 矩阵 | 十分区矩阵 | 台 | 5 | 2100 | 2100 | 10500 | 10500 | 慧讯网
78 | 天花吸顶喇叭 | 3/6W，70/100V | 台 | 137 | 165 | 138.0531 | 22605 | 18913.2743 | 慧讯网
79 | 寻呼器 | 分区寻呼器 | 台 | 5 | 3600 | 2439.823 | 18000 | 12199.115 | 慧讯网
80 | 一体化广播中心 |  | 台 | 5 | 15000 | 2707.9646 | 75000 | 13539.823 | 建材在线
81 | 音量控制器 |  | 个 | 137 | 100 | 73.4513 | 13700 | 10062.8319 | 建材在线
82 | 医用智能传呼主机 |  | 套 | 2 | 18750 | 4293.8053 | 37500 | 8587.6106 | 慧讯网
83 | 医用智能传呼分机 |  | 套 | 23 | 500 | 253.0973 | 11500 | 5821.2389 | 慧讯网
84 | 不锈钢污洗池（单槽） | L1200*W600*H800 全304不锈钢材质，板材厚度1.2mm 配不锈钢鹅颈水龙头 | 组 | 8 | 12150 | 8455.7522 | 97200 | 67646.0177 | 厂商询价
85 | 不锈钢污洗池（双槽） | L1500*W600*H800 全304不锈钢材质，板材厚度1.2mm 配不锈钢鹅颈水龙头 | 组 | 3 | 15750 | 10258.4071 | 47250 | 30775.2212 | 厂商询价
86 | 单人位洗手槽 | 304不锈钢 L×H×D为800mm×1800mm×600mm 每台洗手池配置感应水龙头、感应皂液器和消毒液器，独立背镜、镜前灯 | 组 | 1 | 10500 | 6969.0265 | 10500 | 6969.0265 | 厂商询价
87 | 两人位洗手槽 | 304不锈钢 L×H×D为1600mm×1800mm×600mm 每台洗手池配置感应水龙头、感应皂液器和消毒液器，独立背镜、镜前灯 | 组 | 19 | 18200 | 13851.3274 | 345800 | 263175.2212 | 厂商询价
88 | 三人位洗手槽 | 304不锈钢 L×H×D为2000mm×1800mm×600mm 每台洗手池配置感应水龙头、感应皂液器和消毒液器，独立背镜、镜前灯 | 组 | 1 | 32500 | 18410.6195 | 32500 | 18410.6195 | 厂商询价
89 | 容积式电加热热水器 | 40升、2.1Kw | 台 | 32 | 2100 | 1759.292 | 67200 | 56297.3451 | 慧讯网
90 | 氧气终端 | 终端流量：大于10L/min 不锈钢 双销锁定，按压解锁 特定元件及插头型式，保证气体绝不混淆 不同气体终端采用不同颜色加以区分 | 个 | 38 | 500 | 486.7257 | 19000 | 18495.5752 | 厂商询价
91 | 铝合金综合治疗带（含侧板） | 材料壁厚为1.5mm，宽度210mm,厚度72mm 表面采用丙烯酸喷漆工艺处理或静电喷塑处理 内设置气体、强电、弱电三个走线槽 侧板规格:1.5mm 具备省级及以上质量监督检验机构出具的医疗设备带《检验报告》，检验结果须符合GB 9706.1-2007 《医用电气设备 第1部分 安全通用要求》 及GB50751-2012《医用气体工程技术规范》的要求 具有CE认证证书 | m | 60.5 | 680 | 650.4425 | 41140 | 39351.7699 | 厂商询价
92 | 监视（报警）器 | 不含传感器、采集器 | 台 | 4 | 2500 | 2500 | 10000 | 10000 | 厂商询价
93 | 三气阀门箱 | 氧气、吸引、空气 | 台 | 4 | 4000 | 3469.0265 | 16000 | 13876.1062 | 厂商询价
94 | 四气阀门箱 | 氧气、吸引、空气、二氧化碳 | 台 | 1 | 2800 | 4654.8673 | 2800 | 4654.8673 | 厂商询价
95 | 吸引终端 | 终端流量：大于30L/min 不锈钢 双销锁定，按压解锁 特定元件及插头型式，保证气体绝不混淆 不同气体终端采用不同颜色加以区分 | 个 | 38 | 500 | 486.7257 | 19000 | 18495.5752 | 厂商询价
96 | 空气终端 | 终端流量：大于10L/min 不锈钢 双销锁定，按压解锁 特定元件及插头型式，保证气体绝不混淆 不同气体终端采用不同颜色加以区分 | 个 | 59 | 500 | 486.7257 | 29500 | 28716.8142 | 厂商询价
97 | 氮气汇流排 | 2*2瓶组 | 套 | 1 | 23750 | 20700 | 23750 | 20700 | 慧讯网
98 | 二氧化碳汇流排 | 2*2瓶组 | 套 | 1 | 23750 | 20700 | 23750 | 20700 | 慧讯网
99 | 二氧化碳汇流排 | 2*3瓶组 | 套 | 1 | 28750 | 24100 | 28750 | 24100 | 慧讯网
100 | 笑气汇流排 | 2*3瓶组 | 套 | 1 | 28750 | 24100 | 28750 | 24100 | 慧讯网
101 | 二氧化碳终端 | 终端流量：大于10L/min 不锈钢 双销锁定，按压解锁 特定元件及插头型式，保证气体绝不混淆 不同气体终端采用不同颜色加以区分 | 个 | 10 | 500 | 486.7257 | 5000 | 4867.2566 | 厂商询价
102 | 麻醉废气排放机组 | 双机组，单台抽气量为140m3/h，单台电机功率为0.4KW | 台 | 1 | 65800 | 65800 | 65800 | 65800 | 厂商询价
103 | 维修阀 | TSJ1-10 不锈钢 | 台 | 48 | 180 | 44.2478 | 8640 | 2123.8938 | 慧讯网
104 | 维修阀 | TSJ0.6-8 不锈钢 | 台 | 200 | 150 | 38.9381 | 30000 | 7787.6106 | 慧讯网
105 | 电动二通阀 | DN20 | 台 | 186 | 165 | 123.9 | 30690 | 23045.4 | 慧讯网
106 | 温控器控制柜 | PAU-401、PAU-402、OA-501、OA-502、OA-503、OA-601、OA-602、OA-701、OA-702、OA-801、OA-802 | 台 | 11 | 15050 | 12035.3982 | 165550 | 132389.3805 | 厂商询价
107 | PLC恒温恒湿控制柜 | PAU-501、AHU-501、AHU-502、AHU-503、AHU-504、AHU-505、AHU-506 | 台 | 7 | 39000 | 37610.6195 | 273000 | 263274.3363 | 厂商询价
108 | 橡塑保温板B1级 |  | m3 | 142 | 1469 | 902.6549 | 208598 | 128176.9912 | 慧讯网
109 | B1级橡塑保温管 |  | m3 | 38 | 1450 | 1061.9469 | 55100 | 40353.9823 | 慧讯网
110 | 四联控制面板 | 1、规格为 663*463*120 2、底箱为冷轧钢板加工，表面喷粉，不锈钢边框。 | 台 | 6 | 10500 | 9380.531 | 63000 | 56283.1858 | 厂商询价
111 | 六联控制面板 | 1、规格为 913*513*120 2、底箱为冷轧钢板加工，表面喷粉，不锈钢边框。 | 台 | 10 | 12600 | 12600 | 126000 | 126000 | 厂商询价
112 | 单联控制面板 | 1、底箱为冷轧钢板加工，表面喷粉，不锈钢边框 | 台 | 1 | 2700 | 2700 | 2700 | 2700 | 厂商询价
113 | 内嵌式医用气体终端箱（三气） | 1、名称：内嵌式医用气体终端箱（三气） 2、规格：箱体面板采用1.2mm厚304拉丝不锈钢制作 | 台 | 1 | 3717 | 2389.3805 | 3717 | 2389.3805 | 建材在线
114 | 内嵌式医用气体终端箱（七气） | 1、名称：内嵌式医用气体终端箱（七气） 2、规格：箱体面板采用1.2mm厚304拉丝不锈钢制作 | 台 | 15 | 8000 | 4646.0177 | 120000 | 69690.2655 | 建材在线
115 | 四联观片箱 | 1、304不锈钢边框，箱体电解喷涂。看片区滚轴夹片，上下分区调光控制 2、规格为 700*600*130mm | 台 | 8 | 2200 | 2079.646 | 17600 | 16637.1681 | 厂商询价
116 | 六联观片箱 | 1、304不锈钢边框，箱体电解喷涂。看片区滚轴夹片，上下分区调光控制 2、规格为 1200*600mm | 台 | 10 | 2800 | 2761.0619 | 28000 | 27610.6195 | 厂商询价
117 | 微压计 |  | 个 | 15 | 1200 | 1026.5487 | 18000 | 15398.2301 | 厂商询价
118 | 同质透心塑胶地板（阿姆斯壮） | 2mm厚 | m2 | 4482.5 | 169.53 | 137.1681 | 759918.225 | 614856.1947 | 慧讯网
119 | 橡胶地板（阿姆斯壮） | 2mm厚 | m2 | 654.5 | 239.16 | 199.115 | 156530.22 | 130320.7965 | 慧讯网
120 | 金属面玻镁净化板双面0.526mm | 50mm厚 | m2 | 13078.58 | 156.87 | 133.8938 | 2051636.8446 | 1751140.8442 | 慧讯网
121 | 4:1硫酸钡水泥砂浆 |  | m3 | 15.78 | 1947.76 | 1681.4159 | 30735.6528 | 26532.7434 | 慧讯网
122 | 1.2mm厚电解钢板 预喷涂 | 12mm石膏板 | m2 | 877.21 | 400 | 194.69 | 350884 | 170784.0149 | 慧讯网
123 | 3mm厚铅板 |  | m2 | 324 | 681.24 | 625.3097 | 220721.76 | 202600.354 | 厂商询价
124 | 2mm厚铅板 |  | m2 | 476 | 454.16 | 400.531 | 216180.16 | 190652.7434 | 厂商询价
125 | 手动气密封门 |  | m2 | 125.16 | 1625 | 1553.0973 | 203385 | 194385.6637 | 厂商询价
126 | 自动气密封门 |  | m2 | 15.75 | 4500 | 3451.3274 | 70875 | 54358.4071 | 厂商询价
127 | 防辐射自动气密封门+3mm铅板 |  | m2 | 6.3 | 6680 | 6026.5487 | 42084 | 37967.2566 | 厂商询价
128 | 防辐射自动气密封门+2mm铅板 |  | m2 | 11.97 | 6270 | 5663.7168 | 75051.9 | 67794.6903 | 厂商询价
129 | 防辐射手动气密封门+3mm铅板 |  | m2 | 6.3 | 4200 | 3831.8584 | 26460 | 24140.708 | 厂商询价
130 | 防辐射手动气密封门+2mm铅板 |  | m2 | 6.18 | 3850 | 3522.1239 | 23793 | 21766.7257 | 厂商询价
131 | 内嵌式不锈钢器械柜、药品柜、麻醉柜、导管柜 | 1、1.2mm厚304不锈钢材料制造 2、规格为 900×1700×350mm | 台 | 74 | 6528 | 4200 | 483072 | 310800 | 慧讯网
132 | 书写台 | 1、1.2mm厚304不锈钢材料制造 2、规格为600*400*300mm | 套 | 18 | 1800 | 1327.4336 | 32400 | 23893.8053 | 厂商询价
133 | 保温柜 | 1、规格为：595*570*865mm 2、容积：150L | 套 | 6 | 19500 | 12212.3894 | 117000 | 73274.3363 | 慧讯网
134 | 不锈钢防撞带 | 1、名称：不锈钢防撞带 2、规格：1.0mm厚不锈钢防撞带； | m | 287 | 150 | 115.5 | 43050 | 33148.5 | 慧讯网
135 | 输液导轨 | I型，每套长度2.6米，含4个吊钩；手术室用 | m | 100.4 | 150 | 138.0531 | 15060 | 13860.531 | 厂商询价
136 | 传递窗 | 1、1200*500，304不锈钢箱体，内置杀菌灯，带指示灯 2、双门互锁，带气密 | 樘 | 1 | 4000 | 3407.0796 | 4000 | 3407.0796 | 厂商询价
137 | 防辐射医用气密观察窗 |  | 樘 | 2 | 20000 | 16460.177 | 40000 | 32920.354 | 厂商询价
138 | 玻璃隔断墙体带百叶 | 1、名称：玻璃隔断墙体 2、含五金配件、门锁、玻璃门； 3、详见大样图； | m2 | 105.84 | 650 | 650 | 68796 | 68796 | 慧讯网
139 | 传递窗 | 1、600*600，304不锈钢箱体，内置杀菌灯，带指示灯 2、双门互锁，带气密 | 樘 | 1 | 2200 | 2194.6903 | 2200 | 2194.6903 | 厂商询价
140 | 欧陆600*600铝扣板 | 1mm厚 | m2 | 1533.06 | 65.19 | 65.19 | 99940.1814 | 99940.1814 | 慧讯网
141 | 12mm抗倍特板隔断 |  | m2 | 48.96 | 354.14 | 223 | 17338.6944 | 10918.08 | 慧讯网
142 | 母钟 | 网络时间服务器 | 台 | 1 | 37500 | 31858.4071 | 37500 | 31858.4071 | 慧讯网
143 | 子钟 | 双面 | 台 | 8 | 6900 | 3362.8319 | 55200 | 26902.6549 | 慧讯网
144 | 无线麦克风 | 一拖二 | 台 | 2 | 3900 | 2793 | 7800 | 5586 | 慧讯网
145 | 壁挂音箱 MK08 |  | 台 | 4 | 5250 | 1627.5 | 21000 | 6510 | 慧讯网
146 | 调音台 |  | 台 | 2 | 9000 | 4077.8761 | 18000 | 8155.7522 | 慧讯网
147 | 主扩功放 | 后级功放 | 台 | 2 | 6000 | 4141.5929 | 12000 | 8283.1858 | 慧讯网
148 | 投影仪 | 亮度＞3500流明；对比度＞30000:1 | 台 | 2 | 29640 | 17840.708 | 59280 | 35681.4159 | 慧讯网
149 | 电动幕布 |  | 台 | 2 | 6600 | 4955.7522 | 13200 | 9911.5044 | 慧讯网
150 | 网络交换机 | 24口 | 台 | 2 | 780 | 707.9646 | 1560 | 1415.9292 | 慧讯网
151 | 氮气汇流排 | 2*5瓶组 | 套 | 1 | 38500 | 38500 | 38500 | 38500 | 慧讯网
1 | 6mm焦距400W星光级枪机 | 支持绊线入侵，区域入侵 采用高性能400万像素1/1.8英寸CMOS图像传感器 可输出400万(2560×1440)@25fps，最大可输出400万(2688×1520)@20fps 最低照度0.002Lux（彩色模式）；0.0002Lux（黑白模式）；0Lux（补光灯开启）； 定焦镜头，焦距：6mm 支持H.265编码 内置高效红外补光灯，最大红外监控距离50米 支持走廊模式，宽动态，3D降噪，强光抑制，背光补偿，数字水印，适用不同监控环境 支持ROI，SMART H.264/H.265，灵活编码，适用不同带宽和存储环境 支持DC12V供电方式 设备检测到电压低于8.4V或者高于19V时，可在客户端显示图标或者播放报警 提示音进行报警提示 支持IP67防护等级 | 台 | 384 | 780 | 364 | 299520 | 139776 | 慧讯网 （税率13%） 询价 （已除税）
| 12mm焦距400W星光级枪机 | 采用高性能400万像素1/1.8英寸CMOS图像传感器 可输出400万(2560×1440)@25fps，最大可输出400万(2688×1520)@20fps 最低照度0.002Lux（彩色模式）；0.0002Lux（黑白模式）；0Lux（补光灯开启）； 定焦镜头，焦距：12mm 支持H.265编码 内置高效红外补光灯，最大红外监控距离50米 支持走廊模式，宽动态，3D降噪，强光抑制，背光补偿，数字水印，适用不同监控环境 支持ROI，SMART H.264/H.265，灵活编码，适用不同带宽和存储环境 支持DC12V供电方式 设备检测到电压低于8.4V或者高于19V时，可在客户端显示图标或者播放报警 提示音进行报警提示 支持IP67防护等级
2 | 8口千兆交换机 | 8个千兆电口非网管交换机，无光口 | 台 | 45 | 380 | 129.0265 | 17100 | 5806.1947 | 慧讯网 （税率13%） 询价 （已除税）
3 | 16口千兆交换机 | 16个千兆电口非网管交换机，无光口 | 台 | 9 | 680 | 356.4956 | 6120 | 3208.4602 | 慧讯网 （税率13%） 询价 （已除税）
4 | LED常亮补光灯 | 进口12颗CREE光源，超远补光 支持光敏控制方式，启动阈值30Lux 照射距离可达15米 色温5500-6500K 适应温度-30~70℃； 湿度＜90%的环境应用 支持IP66防护等级 额定功率10W 支持DC12V供电 支持壁装、吊装、面装安装方式 | 个 | 81 | 380 | 185 | 30780 | 14985 | 慧讯网 （税率13%） 询价 （已除税）
5 | 存储硬盘 | 6000G；5400RPM；256M；SATA | 块 | 66 | 1450 | 778.761 | 95700 | 51398.226 | 慧讯网 （税率13%） 询价 （已除税）
6 | 机柜 | 600mm×1200mm×600mm，黑色，落地 | 个 | 9 | 1800 | 867.2566 | 16200 | 7805.3097 | 慧讯网 （税率13%） 询价 （已除税）
7 | 理线架 | 24档 | 个 | 15 | 45 | 19.5 | 675 | 292.5 | 慧讯网
8 | 摄像机支架 | 尺寸为204.0*58.0*80.0mm 支持最大承重1.0kg 支持壁装安装方式 支持水平：0~360°，竖直：-30°~0°旋转角度范围 | 付 | 384 | 30 | 25 | 11520 | 9600 | 慧讯网 （税率13%） 询价 （已除税）
9 | 64路NVR | 支持16路报警输入、8路报警输出，支持开关量输入输出模式 支持4个RJ45 10/100/1000Mbps自适应以太网口，支持容错、负载均衡和四网分离 支持2个千兆光口，支持容错、负载均衡和两网分离 支持按时间、按事件等多种方式进行录像的检索、回放、备份，支持图片本地回放与查询； 采用大华协议，可以通过鼠标控制云台转动、放大、定位等操作 支持盘组管理功能，实现视频录像的定向存储 支持4K分屏功能，支持单通道的全屏、1+3和1+5预览分屏模式，Web端支持4K分屏回放 支持走廊模式功能，支持IPC画面旋转90°或270°，成9:16走廊模式 支持自定义分隔，用户可以根据需求设置显示分隔数 支持iSCSI扩展存储功能，支持iSCSI方式对接IP SAN设备，实现扩容存储 支持SmartIPC人脸侦测、场景变更、拌线入侵、区域入侵、物品看护、音频检测、客流统计、热度图等多种智能侦测接入与联动 支持所有IPC实现后智能，支持在NVR 配置拌线入侵、区域入侵、物品看护等多种智能分析，当检测到异常时，进行告警上报并进行联动处理 支持人脸侦测，实现人脸抠图和人脸所在全景图，进行告警上报并进行联动处理，并支持人脸检测录像回放 支持车辆检测，对车牌、车型、车标、颜色、监控地点进行检测，根据黑白名单设置，异常时进行告警上报并进行联动处理，并支持对车牌号进行关联录像回放 支持鱼球联动功能，支持鱼眼摄像机和球机（可支持3个球机）的全景和细节联动 支持视频浓缩播放，根据人脸、车牌、通用行为分析，在选定时间段内提炼成对象化的视频 支持视频质量诊断（条纹干扰、视频偏色、视频噪声、视频虚焦、 视频过曝 ）当检测到视频质量异常时，进行告警上报并进行联动处理 | 台 | 9 | 7880 | 3770 | 70920 | 33930 | 慧讯网 （税率13%） 询价 （已除税）
10 | 墙柜 | 600mm×600mm，黑色 | 台 | 36 | 380 | 210 | 13680 | 7560 | 慧讯网 （税率13%） 询价 （已除税）
11 | 网线 | 6类非屏蔽网线 | 箱 | 87 | 650 | 548.6726 | 56550 | 47734.5133 | 慧讯网 （税率13%） 询价 （已除税）
12 | 供电线 | 2*1.0多股铜丝软护套线电源线 | 米 | 8700 | 4 | 1.9823 | 34800 | 17246.0177 | 慧讯网 （税率13%） 询价 （已除税）
13 | PDU电源 | 机柜插座 8位10A 2500W 防雷电源插排 | 付 | 9 | 380 | 106.1947 | 3420 | 955.7522 | 慧讯网 （税率13%） 询价 （已除税）
15 | 摄像机电源 | DC12V2A电源适配器 | 个 | 384 | 28 | 19.98 | 10752 | 7672.32 | 慧讯网 （税率3%） 询价 （已除税）
16 | 补光灯电源 | DC12V2A电源适配器（补光灯不需要电源适配器） | 个 | 81 | 28 | 19.98 | 2268 | 1618.38 | 慧讯网 （税率3%） 询价 （已除税）
17 | 显示屏幕 | 4K，75寸，配壁挂支架 | 台 | 9 | 4000 | 3539.82 | 36000 | 31858.38 | 慧讯网 （税率13%） 询价 （已除税）
18 | 键鼠套装 | 无线套装 | 套 | 9 | 150 | 67.9612 | 1350 | 611.6505 | 慧讯网 （税率3%） 询价 （已除税）
19 | 高清HDMI线 | 10米 | 根 | 9 | 360 | 75.2212 | 3240 | 676.9912 | 慧讯网 （税率13%） 询价 （已除税）
20 | 空气开关 | 每栋2个，分别控制东侧内、东侧外、西侧内,西侧外，监控供电、LED补光灯供电 | 个 | 27 | 45 | 12.7699 | 1215 | 344.7876 | 慧讯网 （税率13%） 询价 （已除税）
21 | 空气开关安装导轨卡条 | 厚度1.0mm，原长1M，按机柜宽度切割安装 | 条 | 9 | 45 | 5.18 | 405 | 46.62 | 慧讯网 （税率13%） 询价 （已除税）
1 | 机器人清淤（机器人清理泥沙混合物淤泥等至地面） | 暗涵清淤 | m3 | 4160.54 | 435.16 | 180 | 1810500.5864 | 748897.2 | 市场询价
6 | 充气管堵 800mm加强型-高压 |  | 台 | 1 | 200 | 1700 | 200 | 1700 | 市场询价
7 | 充气管堵1000mm加强型-高压 |  | 台 | 1 | 200 | 2200 | 200 | 2200 | 市场询价
1 | 消毒除臭剂 | 生物复合剂-C 1、具有CMA资质的检测机构出具的急性吸入性试验、急性经口毒性试验、眼无刺激性试验检测报告，结果无毒无刺激的。（符合《消毒技术规范》2002年版2.3.13.1的安全性要求） 2、提具有CMA资质的检测机构出具的一次完整皮肤刺激试验，结果无刺激性。（符合《消毒技术规范》2002年版2.3.13.1的安全性要求） 3、具有CMA资质的检测机构出具的白色念珠菌的灭杀试验，对白色念珠菌的灭杀对数值≥4.00。（符合《消毒技术规范》2002年版2.3.13.1的安全性要求） 4、具有CMA资质的检测机构出具的枯草杆菌黑色变种芽胞杀灭试验，对枯草杆菌黑色变种芽胞的灭杀对数值≥5.00。（符合《消毒技术规范》2002年版2.3.13.1的安全性要求） 5、具有CMA资质的检测机构出具的大肠杆菌灭杀试验，对大肠杆菌的灭杀对数值各次均≥5.00。（符合《消毒技术规范》2002年版2.3.13.1的安全性要求） 6、具有CMA资质的检测机构出具的金黄色葡萄球菌灭杀试验对金黄色葡萄球菌的灭杀对数值≥5.00。（符合《消毒技术规范》2002年版2.3.13.1的安全性要求） | 吨 | 42 | 34700 | 26500 | 1457400 | 1113000 | 市场询价，含税价
2 | 生物型除臭剂 | 生物复合剂-D （1）所投生物型除臭剂主要由枯草芽孢杆菌、乳酸菌等有益菌种组成（注：生物型除臭剂的PH值不大于3.5，活菌总数≥5.8×108cfu/mL，枯草芽孢杆菌≥5.2×108cfu/mL，乳酸菌总数≥0.52×108cfu/mL，沙门氏菌不得检出（需提供封面具有CMA标识的检测报告复印件并加盖制造商公章佐证以上参数，检测报告需体现出以上检测项）。所投生物型除臭剂必须无有害菌群，保质期≥12个月； （2）皮肤无刺激性试验要求是多次对样品皮肤刺激性试验结果，试验结果为无刺激性（提供具有CMA认证资质检测机构出具的检测报告）； （3）眼无刺激性试验要求样品对眼刺激试验结果，试验结果为无刺激性（提供具有CMA认证资质检测机构出具的检测报告）； （4）无毒试验及其急性经口毒性试验LD50（雌、雄）＞5000mg/kg体重，试验结果需无毒、无其他症状反应（提供具有CMA认证资质检测机构出具的检测报告）； （5）生物型除臭剂对氨气、硫化氢、除臭效率≥85%（提供具有CMA认证资质检测机构出具的检测报告）； （6）所投生物型除臭剂具有省级质量监督检验部门出具的生物除臭剂产品关于碳钢腐蚀率≤0.1mm/a的检测报告（提供具有CMA认证资质检测机构出具的检测报告）； | 吨 | 22 | 32000 | 26500 | 704000 | 583000 | 市场询价，含税价
1 | 70℃防火阀200*160 |  | 个 | 1 |  | 176.55 | 0 | 176.55 | 市场询价，不含税价
2 | 70℃防火阀250*120 |  | 个 | 2 |  | 176.55 | 0 | 353.1 | 市场询价，不含税价
3 | 电动防火阀500*250 |  | 个 | 2 |  | 195.04 | 0 | 390.08 | 市场询价，不含税价
4 | 电动防火阀320*200 |  | 个 | 1 |  | 184.96 | 0 | 184.96 | 市场询价，不含税价
5 | 70℃防火阀500*250 |  | 个 | 2 |  | 195.04 | 0 | 390.08 | 市场询价，不含税价
6 | 贴缝胶带 9m |  | 卷 | 7.257 |  | 4.18 | 0 | 30.3343 | 市场询价，不含税价
7 | 胶粘剂 |  | kg | 24.001 |  | 1.104 | 0 | 26.4971 | 市场询价，不含税价
8 | 净化气密型LED灯盘600*600 |  | 个 | 6 |  | 858.41 | 0 | 5150.46 | 市场询价，不含税价
9 | 筒灯 |  | 个 | 19 |  | 34.55 | 0 | 656.45 | 市场询价，不含税价
10 | WDZA-YJY-5*10 |  | m | 36.572 |  | 42.75 | 0 | 1563.453 | 市场询价，不含税价
11 | WDZA-YJY-5*16 |  | m | 15.786 |  | 66.42 | 0 | 1048.5061 | 市场询价，不含税价
12 | WDZA-YJY-5*4 |  | m | 51.611 |  | 17.66 |  | 911.4503 | 市场询价，不含税价
13 | WDZA-YJY-5*6 |  | m | 11.938 |  | 25.76 |  | 307.5229 | 市场询价，不含税价
14 | 直流照明控制面板 |  | 个 | 1 |  | 840.71 |  | 840.71 | 市场询价，不含税价
15 | 1层MRI双切箱1AT-MRI |  | 台 | 1 |  | 2698.451 |  | 2698.451 | 市场询价，不含税价
16 | 1层MRI辅助设备双切箱1AT-MRIFZ |  | 台 | 1 |  | 2448.251 |  | 2448.251 | 市场询价，不含税价
17 | 1层DSA双切箱1AT-DSA |  | 台 | 1 |  | 3401.399 |  | 3401.399 | 市场询价，不含税价
18 | 1层DSA及CT辅助设备双切箱1AT-FSFZ |  | 台 | 1 |  | 3580.799 |  | 3580.799 | 市场询价，不含税价
19 | 优质复合吸音板 |  | m2 | 70.532 |  | 102.355 |  | 7219.3029 | 市场询价，不含税价
20 | 免漆板17mm |  | m2 | 15.195 |  | 83.037 |  | 1261.7472 | 市场询价，不含税价
21 | 射频屏蔽体屏蔽模块 | 6mm硅钢板，0.5mm电解铜箔导电网 | m2 | 161.56 |  | 487.83 |  | 78813.8148 | 市场询价，不含税价
22 | 屏蔽门（平开） | MRI屏蔽机房标准平开屏蔽门M1221 | 套 | 1 |  | 26500 |  | 26500 | 市场询价，不含税价
23 | 屏蔽窗1500*1000 | 双层斜拉式紫铜网抗干扰纹结构；双侧高透视率白玻璃 | 套 | 1 |  | 9690.9 |  | 9690.9 | 市场询价，不含税价
24 | 硫酸钡、水泥比4：1 | 钡含量85%,目数2000 | m3 | 50.544 |  | 6500 |  | 328536 | 市场询价，不含税价
25 | 不锈钢防护电动平移铅门 |  | m2 | 42 |  | 8000 |  | 336000 | 市场询价，不含税价
26 | 不锈钢防护平开铅门（手动） |  | m2 | 18.9 |  | 3600 |  | 68040 | 市场询价，不含税价
27 | 铅玻璃窗 | 玻璃厚度20mm，4.5mmpb防辐射；1270*870 | 个 | 8 |  | 13258.8 |  | 106070.4 | 市场询价，不含税价
28 | 50mm岩棉中空玻镁夹心彩钢板 | 参中医院 | m2 | 111.618 |  | 110 |  | 12277.98 | 市场询价，不含税价
29 | PVC医院卷材踢脚100mm | 参中医院 | m | 12.495 |  | 10.619 |  | 132.6844 | 市场询价，不含税价
30 | 2mm同质透芯PVC卷材 | 参中医院 | m2 | 47.52 |  | 106.19 |  | 5046.1488 | 市场询价，不含税价
31 | PVC板(3MM） | 合力报价 | m2 | 40.625 |  | 75 |  | 3046.875 | 市场询价，不含税价
32 | DSA直膨式净化空调循环调机组AHU-1F-1 |  | 台 | 1 |  | 108000 |  | 108000 | 市场询价，不含税价
33 | 组合式空调机组AHU-1F-2 |  | 台 | 1 |  | 93000 |  | 93000 | 市场询价，不含税价
1 | 循环机组AHU-OR-401 | 2.规格:4240m3/h，制冷量13KW，制热量10KW 3.机械循环四管制 4.含混合段、风机段、均流段、初、中效过滤段(G4、F8)、表冷段、加热段、加湿段、送风段、灭菌装置 | 台 | 1 | 50000 | 17130.4712 | 50000 | 17130.4712 | 厂商询价
2 | 循环机组AHU-OR-402 | 2.规格:5500m3/h，制冷量17KW，制热量13KW 3.机械循环四管制 4.含混合段、风机段、均流段、初、中效过滤段(G4、F8)、表冷段、加热段、加湿段、送风段、灭菌装置 | 台 | 1 | 59000 | 19362.5111 | 59000 | 19362.5111 | 厂商询价
3 | 循环机组AHU-OR-403 | 2.规格:5410m3/h，制冷量16KW，制热量13KW 3.机械循环四管制 4.含混合段、风机段、均流段、初、中效过滤段(G4、F8)、表冷段、加热段、加湿段、送风段、灭菌装置 | 台 | 1 | 58000 | 19353.0332 | 58000 | 19353.0332 | 厂商询价
4 | 循环机组AHU-OR-404 | 2.规格:4100m3/h，制冷量12KW，制热量9KW 3.机械循环四管制 4.含混合段、风机段、均流段、初、中效过滤段(G4、F8)、表冷段、加热段、加湿段、送风段、灭菌装置 | 台 | 1 | 48000 | 17130.4712 | 48000 | 17130.4712 | 厂商询价
5 | 循环机组AHU-OR-407 | 2.规格:10000m3/h，制冷量28KW，制热量21KW 3.机械循环四管制 4.含混合段、风机段、均流段、初、中效过滤段(G4、F8)、表冷段、加热段、加湿段、送风段、灭菌装置 | 台 | 1 | 116000 | 38466.75 | 116000 | 38466.75 | 厂商询价
6 | 循环机组AHU-OR-412 | 2.规格:1940m3/h，制冷量6KW，制热量5KW 3.机械循环四管制 4.含混合段、风机段、均流段、初、中效过滤段(G4、F8)、表冷段、加热段、加湿段、送风段、灭菌装置 | 台 | 1 | 33000 | 14469.5575 | 33000 | 14469.5575 | 厂商询价
7 | 循环机组AHU-OR-413 | 2.规格:10790m3/h，制冷量32KW，制热量25KW 3.机械循环四管制 4.含混合段、风机段、均流段、初、中效过滤段(G4、F8)、表冷段、加热段、加湿段、送风段、灭菌装置 | 台 | 1 | 115000 | 39116.7743 | 115000 | 39116.7743 | 厂商询价
8 | 循环机组AHU-OR-414 | 2.规格:12120m3/h，制冷量34KW，制热量26KW 3.机械循环四管制 4.含混合段、风机段、均流段、初、中效过滤段(G4、F8)、表冷段、加热段、加湿段、送风段、灭菌装置 | 台 | 1 | 141000 | 46427.6549 | 141000 | 46427.6549 | 厂商询价
9 | 循环机组AHU-OR-415 | 2.规格:11690m3/h，制冷量35KW，制热量27KW 3.机械循环四管制 4.含混合段、风机段、均流段、初、中效过滤段(G4、F8)、表冷段、加热段、加湿段、送风段、灭菌装置 | 台 | 1 | 133000 | 39525.9027 | 133000 | 39525.9027 | 厂商询价
10 | 新风机组XF-OR-416 | 2.规格:2600m3/h，制冷量62KW，制热量38KW 3.机械循环四管制 4.含混合段、风机段、均流段、初、中效过滤段(G4、F8)、表冷段、加热段、加湿段、送风段、灭菌装置 | 台 | 1 | 58000 | 20807.8872 | 58000 | 20807.8872 | 厂商询价
11 | 新风机组PAU-OR-401 | 2.规格:7450m3/h，制冷量177KW，制热量71KW 3.机械循环四管制 4.含风机段、均流段、初、中、亚高效过滤段(G4、F8、H11)、表冷段、加热段、深度除湿段、送风段、灭菌装置 | 台 | 1 | 153900 | 81779.0642 | 153900 | 81779.0642 | 厂商询价
12 | 新风机组PAU-OR-402 | 2.规格:6260m3/h，制冷量151KW，制热量60KW 3.机械循环四管制 4.含风机段、均流段、初、中、亚高效过滤段(G4、F8、H11)、表冷段、加热段、深度除湿段、送风段、灭菌装置 | 台 | 1 | 140000 | 70691.5288 | 140000 | 70691.5288 | 厂商询价
13 | 新风机组PAU-OR-403 | 2.规格:4300m3/h，制冷量104KW，制热量42KW 3.机械循环四管制 4.含风机段、均流段、初、中、亚高效过滤段(G4、F8、H11)、表冷段、加热段、深度除湿段、送风段、灭菌装置 | 台 | 1 | 118000 | 57604.1615 | 118000 | 57604.1615 | 厂商询价
14 | 新风机组PAU-OR-404 | 2.规格:5620m3/h，制冷量134KW，制热量53KW 3.机械循环四管制 4.含风机段、均流段、初、中、亚高效过滤段(G4、F8、H11)、表冷段、加热段、深度除湿段、送风段、灭菌装置 | 台 | 1 | 129000 | 62458.4137 | 129000 | 62458.4137 | 厂商询价
15 | 新风机组XF-OR-401 | 2.规格:7600m3/h，制冷量119KW，制热量71KW 3.机械循环二管制 4.含风机段、均流段、初、中效过滤段(G4、F8)、表冷加热段、送风段、灭菌装置 | 台 | 1 | 81000 | 30219.4181 | 81000 | 30219.4181 | 厂商询价
16 | 循环机组AHU-NICU-401 | 2.规格:13900m3/h，制冷量173KW，制热量104KW 3.机械循环二管制 4.含混合段、风机段、均流段、初、中效过滤段(G4、F8)、表冷段、加热段、加湿段、送风段、灭菌装置 | 台 | 1 | 162000 | 57924.0398 | 162000 | 57924.0398 | 厂商询价
17 | 新风机组XF-NICU-401 | 2.规格:4200m3/h，制冷量66KW，制热量39KW 3.机械循环二管制 4.含风机段、均流段、初、中效过滤段(G4、F8)表冷加热段、送风段、灭菌装置 | 台 | 1 | 27000 | 16800.3252 | 27000 | 16800.3252 | 厂商询价
18 | 净化机组恒温恒湿控制柜 | 1.对系统的温度、湿度实现全自动控制 2.含变频器、控制面板、电动三通阀等 | 台 | 17 | 0 | 37611 | 0 | 639387 | 参考中医院净化工程
19 | 分体式柜式空调 | 1.规格：5匹 2.单冷型 3.独立控制，含室外机 | 台 | 2 | 14000 | 6592.9204 | 28000 | 13185.8407 | 慧讯网
20 | 快速升降温装置 | 制冷量36KW，制热量45KW，含自控 | 台 | 4 | 44000 | 25486.7257 | 176000 | 101946.9027 | 慧讯网
21 | 压差显示装置 | 数码显示，-20Pa~20Pa | 台 | 21 | 1300 | 592.9204 | 27300 | 12451.3274 | 慧讯网
22 | 中央监控系统 | 含软件二次开发、电脑、打印机等 | 套 | 1 | 47700 | 28318.5841 | 47700 | 28318.5841 | 慧讯网
23 | 电极式加湿器 | 1.加湿形式：电热式 2.规格：加湿量 10kg/h | 台 | 2 | 17400 | 4557.5221 | 34800 | 9115.0442 | 慧讯网
24 | 电极式加湿器 | 1.加湿形式：电热式 2.规格：加湿量 16kg/h | 台 | 3 | 20000 | 5138.0531 | 60000 | 15414.1593 | 慧讯网
25 | 电极式加湿器 | 1.加湿形式：电热式 2.规格：加湿量 30kg/h | 台 | 2 | 26300 | 5962.8319 | 52600 | 11925.6637 | 慧讯网
26 | 电极式加湿器 | 1.加湿形式：电热式 2.规格：加湿量 40kg/h | 台 | 3 | 31000 | 6053.0973 | 93000 | 18159.292 | 慧讯网
27 | 电极式加湿器 | 1.加湿形式：电热式 2.规格：加湿量 60kg/h | 台 | 2 | 39500 | 11221.2389 | 79000 | 22442.4779 | 慧讯网
28 | 天花板送风装置 | 1.使用区域：I级手术室 2.规格：OPL2.4/2.6 3.含高效过滤器 | 个 | 2 | 21000 | 21000 | 42000 | 42000 | 参考中医院净化工程
29 | 天花板送风装置 | 1.使用区域：II级手术室 2.规格：OPL1.8/2.6 3.含高效过滤器 | 个 | 2 | 19680 | 19680 | 39360 | 39360 | 参考中医院净化工程
30 | 天花板送风装置 | 1.使用区域：III级手术室 2.规格：OPL1.4/2.6 3.含高效过滤器 | 个 | 13 | 15550 | 15550 | 202150 | 202150 | 参考中医院净化工程
| 不锈钢洗手池 | 1.材质：采用304不锈钢制造 2.规格、类型：L×H×D为800mm×1800mm×600mm（单人位） 3.附件名称、数量：每台洗手池配置电热水器、应出水龙头、感应皂液器和消毒液器，独立背镜、镜前灯等 | 套 | 19 | 15500 | 6969 | 294500 | 132411 | 参考中医院净化工程
| 不锈钢三人刷手池 | 1.材质：采用304不锈钢制造 2.规格、类型：L×H×D为2000mm×1800mm×600mm（三人位） 3.附件名称、数量：每台洗手池配置感应出水龙头、感应皂液器和消毒液器，独立背镜、镜前灯等 | 套 | 10 | 26000 | 18411 | 260000 | 184110 | 参考中医院净化工程
| 不锈钢二人刷手池 | 1.材质：采用304不锈钢制造 2.规格、类型：L×H×D为1600mm×1800mm×600mm（两人位） 3.附件名称、数量：每台洗手池配置感应出水龙头、感应皂液器和消毒液器，独立背镜、镜前灯等 | 套 | 1 | 23000 | 13851 | 23000 | 13851 | 参考中医院净化工程
31 | 高效洁净送风口 | 2.规格：500m3/h 3.含H13高效过滤器(四件套) | 台 | 20 | 0 | 1320 | 0 | 26400 | 参考中医院净化工程
32 | 高效洁净送风口 | 2.规格：1000m3/h 3.含H13高效过滤器(四件套) | 台 | 99 | 0 | 1580 | 0 | 156420 | 参考中医院净化工程
33 | 定风量阀 | 2.规格：688-1366m3/h 3.型号：RSV-CAVC-R/250 | 个 | 3 | 4800 | 4373.4513 | 14400 | 13120.354 | 慧讯网
34 | 定风量阀 | 2.规格：864-2087m3/h 3.型号：RSV-CAVC-R/300 | 个 | 3 | 4910 | 4508.8496 | 14730 | 13526.5487 | 慧讯网
35 | 定风量阀 | 2.规格：1350－2800m3/h 3.型号：RSV-CAVC-R/350 | 个 | 1 | 5300 | 4903.5398 | 5300 | 4903.5398 | 慧讯网
36 | 定风量阀 | 2.规格：1612－3662m3/h 3.型号：RSV-CAVC-R/400 | 个 | 2 | 6800 | 5252.2124 | 13600 | 10504.4248 | 慧讯网
37 | 静音型排风机 | 300m3/h，250Pa，0.12KW | 台 | 31 | 1800 | 924.7788 | 55800 | 28668.1416 | 慧讯网
38 | 静音型排风机 | 300m3/h，450Pa，0.12KW | 台 | 1 | 2000 | 1107.9646 | 2000 | 1107.9646 | 慧讯网
39 | 静音型排风机 | 600m3/h，250Pa，0.23KW | 台 | 12 | 2900 | 1946.9027 | 34800 | 23362.8319 | 慧讯网
40 | 静音型排风机 | 1000m3/h，250Pa，0.23KW | 台 | 2 | 3400 | 2300.885 | 6800 | 4601.7699 | 慧讯网
41 | 静音型排风机 | 1000m3/h，450Pa，1.2KW | 台 | 1 | 3600 | 2575.2212 | 3600 | 2575.2212 | 慧讯网
42 | 防爆排风机 | 900m3/h，250Pa，0.64KW | 台 | 2 | 4300 | 3335 | 8600 | 6670 | 慧讯网
43 | 空气加热器(冷却器） | 1.材质：PTC电加热 2.规格：12KW | 台 | 1 | 1000 | 546.3717 | 1000 | 546.3717 | 慧讯网
44 | 空气加热器(冷却器） | 1.材质：PTC电加热 2.规格：15KW | 台 | 3 | 1900 | 689.469 | 5700 | 2068.4071 | 慧讯网
45 | 空气加热器(冷却器） | 1.材质：PTC电加热 2.规格：18KW | 台 | 2 | 2500 | 806.5487 | 5000 | 1613.0973 | 慧讯网
46 | 空气加热器(冷却器） | 1.材质：PTC电加热 2.规格：24KW | 台 | 1 | 3300 | 1040.708 | 3300 | 1040.708 | 慧讯网
47 | 风机盘管FP-51 | 送风量：510m3/h，机外余压：50Pa，制冷量：2.7KW，制热量：4.0KW，功率：55W | 台 | 21 | 1420 | 1020 | 29820 | 21420 | 参考中医院净化工程
48 | 风机盘管FP-68 | 送风量：680m3/h，机外余压：50Pa，制冷量：3.6KW，制热量：5.4KW，功率：69W | 台 | 33 | 1500 | 1055 | 49500 | 34815 | 参考中医院净化工程
49 | 风机盘管FP-85 | 送风量：850m3/h，机外余压：50Pa，制冷量：4.5KW，制热量：6.7KW，功率：87W | 台 | 8 | 1600 | 1095 | 12800 | 8760 | 参考中医院净化工程
50 | 风冷螺杆冷水(热泵)机组 | 制冷量506KW，制热量495KW，功率157KW，运行重量4600KG | 台 | 3 | 1111500 | 575221.2389 | 3334500 | 1725663.7168 | 慧讯网
51 | 冷水水泵 | 流量100m3/h,扬程32m,功率22kW | 台 | 4 | 0 | 19138.9381 | 0 | 76555.7522 | 慧讯网
52 | 热水水泵 | 流量100m3/h,扬程32m,功率15kW | 台 | 3 | 0 | 13170.7965 | 0 | 39512.3894 | 慧讯网
53 | 膨胀水箱 | 1.规格：1m3 2.材质：不锈钢 | 台 | 1 | 0 | 3097.3451 | 0 | 3097.3451 | 慧讯网
54 | 电子除垢仪 | DN150 | 台 | 1 | 0 | 2185.4867 | 0 | 2185.4867 | 慧讯网
55 | 电子除垢仪 | DN200 | 台 | 1 | 0 | 2913.9823 | 0 | 2913.9823 | 慧讯网
56 | 压差旁通阀 | DN100 | 台 | 1 | 0 | 6107.0796 | 0 | 6107.0796 | 慧讯网
57 | 压差旁通阀 | DN125 | 台 | 1 | 0 | 6881.4159 | 0 | 6881.4159 | 慧讯网
58 | 医用单相隔离变压器 | 容量：8KVA（包含绝缘监视仪、电流互感器、仪器专用电源、外接报警测试和显示仪） | 台 | 17 | 37500 | 21238.9381 | 637500 | 361061.9469 | 慧讯网
59 | 医用单相隔离变压器 | 容量：10KVA（包含绝缘监视仪、电流互感器） | 台 | 2 | 41000 | 19469.0265 | 82000 | 38938.0531 | 参考中医院净化工程
60 | 医用单相隔离变压器 | 容量：10KVA（包含绝缘监视仪、电流互感器、仪器专用电源、外接报警测试和显示仪） | 台 | 1 | 52500 | 23451.3274 | 52500 | 23451.3274 | 参考中医院净化工程
61 | UPS主机 | 120KVA,含主机、电池、机柜；30分钟 | 套 | 2 | 480000 | 247256.6372 | 960000 | 494513.2743 | 慧讯网
62 | UPS主机 | 40KVA,含主机、电池、机柜；30分钟 | 套 | 1 | 157000 | 96371.6814 | 157000 | 96371.6814 | 参考中医院净化工程
63 | LED洁净气密封灯 | 1.外观尺寸：600×600mm 2.功率：36W | 套 | 329 | 530 | 356 | 174370 | 117124 | 参考中医院净化工程
64 | LED洁净气密封灯 | 1.外观尺寸：600×600mm 2.功率：36W（带应急） | 套 | 31 | 593 | 513 | 18383 | 15903 | 参考中医院净化工程
65 | LED洁净气密封灯 | 1.外观尺寸：1200×300mm 2.功率：48W | 套 | 143 | 550 | 360 | 78650 | 51480 | 参考中医院净化工程
66 | LED洁净气密封灯 | 1.外观尺寸：1200×300mm 2.功率：48W（带应急） | 套 | 102 | 613 | 527 | 62526 | 53754 | 参考中医院净化工程
67 | 手术室控制面板 | 尺寸:900mm*540mm， 面框为1.2mm304不锈钢拉丝板制作，本体冷板喷塑，含控制面板 | 个 | 17 | 16500 | 12600 | 280500 | 214200 | 参考中医院净化工程
68 | 医气面板 | 面框为1.2mm304不锈钢拉丝板制作，本体为冷板喷塑制作，不含终端 | 个 | 17 | 1350 | 1061.9469 | 22950 | 18053.0973 | 慧讯网
69 | 组合插座箱 | DY-A 组合插座箱A (4x220V)，尺寸:900mm*250mm，面框为1.2mm304不锈钢拉丝板制作，本体为冷板喷塑制作，含插座 | 个 | 51 | 1400 | 573.3 | 71400 | 29238.3 | 慧讯网
70 | 组合插座箱 | DY-B 组合插座箱B(3x220V+1x380V），尺寸:900mm*250mm，面框为1.2mm304不锈钢拉丝板制作，本体为冷板喷塑制作，含插座 | 个 | 17 | 1500 | 573.3 | 25500 | 9746.1 | 慧讯网
71 | 4联观片灯 | 4GPD观片灯，尺寸:700~1000mm*900~1100mm，面框为1.2mm304不锈钢拉丝板制作，本体为冷板喷塑制作，含光源LED灯管 | 个 | 17 | 3150 | 2080 | 53550 | 35360 | 参考中医院净化工程
72 | 带前置/6分区功放 | 1.规格参数：60W 2.参考型号：MP210P | 台 | 2 | 2700 | 1638 | 5400 | 3276 | 慧讯网
73 | 带前置广播功放 | 1.规格参数：250W 2.参考型号：MP600P Ⅲ | 台 | 1 | 3050 | 2247 | 3050 | 2247 | 慧讯网
74 | 区矩阵器 | 1.规格参数：5区 | 台 | 1 | 3800 | 1646.0177 | 3800 | 1646.0177 | 慧讯网
75 | 前置放大器 |  | 台 | 1 | 2600 | 1677.8761 | 2600 | 1677.8761 | 慧讯网
76 | 纯后级功放 | 1.规格参数：1050W | 台 | 1 | 5280 | 3451.3274 | 5280 | 3451.3274 | 慧讯网
77 | 一体化吸顶扬声器 | 1.规格参数：5W 2.参考型号：DSP602 | 台 | 95 | 128 | 122.1239 | 12160 | 11601.7699 | 慧讯网
78 | 音量控制器 | 1.规格参数：6W 2.参考型号：WH-1F | 台 | 50 | 98 | 75.2212 | 4900 | 3761.0619 | 慧讯网
79 | 话筒 | 1.参考型号：CM10 | 个 | 4 | 230 | 230 | 920 | 920 | 慧讯网
80 | CD/DVD和MP3播放器 | 1.规格参数：CD/MP3/MP4/VCD/DVD播放功能 2.参考型号：MP9807C | 台 | 2 | 1350 | 955.7522 | 2700 | 1911.5044 | 参考中医院净化工程
81 | 彩色半球数字摄像机 | 1.规格参数：200万像素、网络数字(POE供电) 2.参考型号：DS-2CD2125FHJ-IS | 台 | 48 | 750 | 514 | 36000 | 24672 | 参考中医院净化工程
82 | 网络硬盘录像机（NVR） | 1.规格参数：32路，含2T硬盘 2.参考型号：DS-8632N-K8/RTA | 台 | 1 | 5800 | 3982 | 5800 | 3982 | 参考中医院净化工程
83 | 网络硬盘录像机（NVR） | 1.规格参数：RTB 64路，含2T硬盘 2.参考型号：DS-8664N-I16 | 台 | 1 | 5800 | 5575 | 5800 | 5575 | 参考中医院净化工程
84 | POE千兆网络交换机 | 1.规格参数：24口、10/100/1000Mbps | 台 | 1 | 1350 | 1350 | 1350 | 1350 | 慧讯网
85 | POE千兆网络交换机 | 1.规格参数：48口、10/100/1000Mbps | 台 | 1 | 1550 | 3097.3451 | 1550 | 3097.3451 | 慧讯网
86 | 彩色可视门禁室内机 | 7寸液晶屏，用于2个以上门口机，带刷卡功能，IC/ID卡30张 | 台 | 3 | 2800 | 2035.3982 | 8400 | 6106.1947 | 慧讯网
87 | 彩色可视门禁系统室外机 | IC卡刷卡开锁，带高清摄像头 | 台 | 9 | 2700 | 1858.4071 | 24300 | 16725.6637 | 慧讯网
88 | 传呼主机 | 1.参考型号：YH-968K | 台 | 2 | 4400 | 4293.8053 | 8800 | 8587.6106 | 慧讯网
89 | 传呼分机 | 1.参考型号：YH-6399P | 台 | 40 | 270 | 253.0973 | 10800 | 10123.8938 | 慧讯网
90 | 走廊显示屏 | 1.规格参数：双显 2.参考型号：YH-X245K | 台 | 5 | 880 | 663.7168 | 4400 | 3318.5841 | 慧讯网
91 | 标准机柜 | 32U | 台 | 1 | 2100 | 2039.6018 | 2100 | 2039.6018 | 慧讯网
92 | 标准机柜 | 24U | 台 | 2 | 1650 | 1533.1858 | 3300 | 3066.3717 | 慧讯网
93 | 二气阀门箱 | 氧气、吸引 | 台 | 1 | 1600 | 1600 | 1600 | 1600 | 慧讯网
94 | 三气阀门箱 | 氧气、吸引、空气 | 台 | 1 | 1800 | 1800 | 1800 | 1800 | 慧讯网
95 | 护士站二气报警箱 | 氧气、吸引 | 台 | 1 | 2000 | 2000 | 2000 | 2000 | 慧讯网
96 | 护士站三气报警箱 | 氧气、吸引、空气 | 台 | 1 | 2000 | 2200 | 2000 | 2200 | 慧讯网
97 | 全自动二氧化碳汇流排/全自动笑气汇流排 | 2+2瓶组 | 组 | 2 | 45500 | 20700 | 91000 | 41400 | 参考中医院净化工程
99 | 二级稳压箱 |  | 台 | 3 | 3800 | 2787.6106 | 11400 | 8362.8319 | 慧讯网
100 | 氧气流量计 |  | 台 | 2 | 1420 | 1420 | 2840 | 2840 | 慧讯网
101 | 氧气终端/负压吸引终端/压缩空气终端 | 1.材质：不锈钢 2.规格参数：终端流量大于10L/min，双销锁定，按压解锁，特定元件及插头型式，保证气体绝不混淆，不同气体终端采用不同颜色加以区分，安装板高度可选，100%气密检测 | 个 | 231 | 510 | 487 | 117810 | 112497 | 参考中医院净化工程
102 | 医疗设备带 | 1.材质: 铝合金、带侧板 2.规格参数:材料壁厚为1.5mm，宽度210mm,厚度72mm，表面采用丙烯酸喷漆工艺处理或静电喷塑处理，医院可根据环境要求选用相应的色彩，其面板可拆卸，安装维修方便，内设置气体、强电、弱电三个走线槽 | m | 110 | 600 | 336.2832 | 66000 | 36991.1504 | 慧讯网
103 | 脱脂紫铜管 | φ8 | m | 285 | 25 | 12.74 | 7125 | 3630.9 | 参考中医院净化工程
104 | 脱脂紫铜管 | φ10 | m | 215 | 27 | 16.38 | 5805 | 3521.7 | 参考中医院净化工程
105 | 脱脂紫铜管 | φ12 | m | 310 | 33 | 19.96 | 10230 | 6187.6 | 参考中医院净化工程
106 | 脱脂紫铜管 | φ15 | m | 105 | 38 | 31.2 | 3990 | 3276 | 参考中医院净化工程
107 | 脱脂紫铜管 | φ18 | m | 70 | 43 | 43.56 | 3010 | 3049.2 | 参考中医院净化工程
108 | 脱脂紫铜管 | φ22 | m | 145 | 58 | 52.12 | 8410 | 7557.4 | 参考中医院净化工程
109 | 脱脂紫铜管 | φ25 | m | 30 | 71 | 69.12 | 2130 | 2073.6 | 参考中医院净化工程
110 | 脱脂紫铜管 | φ35 | m | 475 | 92 | 131.67 | 43700 | 62543.25 | 参考中医院净化工程
111 | 脱脂紫铜管 | φ42 | m | 80 | 245 | 174.5 | 19600 | 13960 | 参考中医院净化工程
112 | 脱脂紫铜管 | φ76 | m | 220 | 415 | 392.2 | 91300 | 86284 | 参考中医院净化工程
113 | 同质透心塑胶地板（阿姆斯壮） | 2mm厚 | m2 | 4482.5 | 169.53 | 137.17 | 759918.225 | 614864.525 | 参考中医院净化工程
114 | 橡胶地板（阿姆斯壮） | 2mm厚 | m2 | 654.5 | 239.16 | 199.12 | 156530.22 | 130324.04 | 参考中医院净化工程
115 | 欧陆600*600铝扣板 | 1mm厚 | m2 | 1533.06 | 65.19 | 65.19 | 99940.1814 | 99940.1814 | 参考中医院净化工程
116 | 12mm抗倍特板隔断 |  | m2 | 212.84 | 320 | 223 | 68108.8 | 47463.32 | 参考中医院净化工程
117 | 无机预涂板 | 6mm厚1200*2400mm | m2 | 2392.95 | 100 | 68.7611 | 239295 | 164541.7832 | 慧讯网
118 | 氟碳喷涂铝单板 | 1mm 厚 | m2 | 2205.258 | 240 | 128.3186 | 529261.92 | 282975.5841 | 慧讯网
119 | 内嵌式不锈钢器械柜、药品柜、麻醉柜、导管柜 | 1、1.2mm厚304不锈钢材料制造 2、规格为 900×1700×350mm | 台 | 55 | 7150 | 4200 | 393250 | 231000 | 参考中医院净化工程
120 | 书写台 | 1、1.2mm厚304不锈钢材料制造 2、规格为600*400*300mm | 套 | 18 | 1800 | 1327.4336 | 32400 | 23893.8053 | 参考中医院净化工程
121 | 保温柜 | 1、规格为：595*570*865mm 2、容积：150L | 套 | 3 | 23500 | 12212.39 | 70500 | 36637.17 | 参考中医院净化工程
122 | 保冷柜 | 1、规格为：595*570*865mm 2、容积：150L | 套 | 3 | 23500 | 12212.39 | 70500 | 36637.17 | 参考中医院净化工程
123 | 4:1硫酸钡水泥砂浆 |  | m3 | 133.672 | 1625 | 1625 | 217217 | 217217 | 参考中医院净化工程
124 | 1.2mm厚电解钢板 预喷涂 | 含12厚石膏板 | m2 | 877.21 | 400 | 194.69 | 350884 | 170784.0149 | 参考中医院净化工程
125 | 2mm厚铅板 |  | m2 | 802.795 | 380 | 380 | 305062.1 | 305062.1 | 参考中医院净化工程
126 | 医用气密手动平开门 |  | m2 | 214.85 | 2000 | 1553.0973 | 429700 | 333682.9646 | 参考中医院净化工程
127 | 医用铅防护医用气密手动平开门 | 1000mm*2100mm | m2 | 2.1 | 3200 | 2553.1 | 6720 | 5361.51 | 参考中医院净化工程
128 | 医用电动单扇平移门 | 1500mm*2100mm | m2 | 63 | 8507.9365 | 4382.638 | 536000 | 276106.1947 | 慧讯网
129 | 医用电动双开平开门 | 1500mm*2100mm | m2 | 6.3 | 10317.4603 | 4382.638 | 65000 | 27610.6195 | 慧讯网
130 | 医用铅防护电动单扇平移门 | 1500mm、1200*2100mm | m2 | 12.6 | 20634.9206 | 4382.638 | 260000 | 55221.2389 | 慧讯网
131 | 聚合物水泥基防水涂料 |  | kg | 984.33 | 10.54 | 6.5 | 10374.8382 | 6398.145 | 慧讯网
1 | 数据库服务器 | 英特尔5218*2(2.3GHz/16-Core/22MB/125W)处理器,DDR4 RDIMM内存,4*32GB-2666MT/s-2Rank(2G*4bit)-1.2V-ECC,通用硬盘6*1200GB-SAS 12Gb/s-10K rpm-128MB及以上-2.5英寸(2.5英寸托架),3*x8 (x16 slot) IO模组,以太网卡-1Gb电口(Intel I350)-双端口-RJ45-PCIe 2.0 x4,SR430C-M 1G(LSI3108) SAS/SATA RAID卡-RAID0,1,5,6,10,50,60-12Gb/s-1GB Cache，550W 白金交流电源模块 (含中国制式墙插交流电源线),光驱-DVDRW-CD 24X/DVD 8X-USB 2.0-外置式-USB 2.0 5V供电 | 台 | 1 | 61880 | 56326 | 61880 | 56326 | 参考华为2288X V5
2 | 应用服务器 | 英特尔5218*2(2.3GHz/16-Core/22MB/125W)处理器,DDR4 RDIMM内存,4*32GB-2666MT/s-2Rank(2G*4bit)-1.2V-ECC,通用硬盘4*1200GB-SAS 12Gb/s-10K rpm-128MB及以上-2.5英寸(2.5英寸托架),3*x8 (x16 slot) IO模组,以太网卡-1Gb电口(Intel I350)-双端口-RJ45-PCIe 2.0 x4,SR430C-M 1G(LSI3108) SAS/SATA RAID卡-RAID0,1,5,6,10,50,60-12Gb/s-1GB Cache，550W 白金交流电源模块 (含中国制式墙插交流电源线),光驱-DVDRW-CD 24X/DVD 8X-USB 2.0-外置式-USB 2.0 5V供电 | 台 | 1 | 56550 | 51994 | 56550 | 51994 | 参考华为2288X V5
3 | 比对器 | 英特尔6226*2(2.7GHz/12-Core/19.25MB/125W)处理器，DDR4 RDIMM内存4*32GB-2666MT/s-2Rank(2G*4bit)-1.2V-ECC，通用硬盘4*1200GB-SAS 12Gb/s-10K rpm-128MB及以上-2.5英寸(2.5英寸托架)3*x8 (x16 slot) IO模组,以太网卡-1Gb电口(Intel I350)-双端口-RJ45-PCIe 2.0 x4,SR130 (LSI3008)-SAS/SATA RAIDCard-RAID0,1,1E,+600mm MiniSAS HD模块,1*x16 + 1*x8 (x16 slot) GPU IO模组,NVIDIA GTX3090显卡,2*1500W AC铂金电源模块(含中国制式墙插交流电源线，光驱-DVDRW-CD 24X/DVD 8X-USB 2.0-外置式-USB 2.0 5V供电/NVIDIA GTX2080Ti/GPU套件 | 台 | 2 | 82266.6 | 51409 | 164533.2 | 102818 | 参考浪潮NF5280M5IntelXeon6226R(16C,150W,2.9GHz)*2
4 | 专用比对器 | 英特尔6226*2(2.7GHz/12-Core/19.25MB/125W)处理器，DDR4 RDIMM内存4*32GB-2666MT/s-2Rank(2G*4bit)-1.2V-ECC，通用硬盘4*1200GB-SAS 12Gb/s-10K rpm-128MB及以上-2.5英寸(2.5英寸托架)3*x8 (x16 slot) IO模组,以太网卡-1Gb电口(Intel I350)-双端口-RJ45-PCIe 2.0 x4,SR130 (LSI3008)-SAS/SATA RAIDCard-RAID0,1,1E,+600mm MiniSAS HD模块,1*x16 + 1*x8 (x16 slot) GPU IO模组,NVIDIA GTX3090显卡,2*1500W AC铂金电源模块(含中国制式墙插交流电源线，光驱-DVDRW-CD 24X/DVD 8X-USB 2.0-外置式-USB 2.0 5V供电NVIDIA GTX2080Ti/GPU套件/三年保修 | 台 | 1 | 82266.6 | 51409 | 82266.6 | 51409 | 参考浪潮NF5280M5IntelXeon6226R(16C,150W,2.9GHz)*2
5 | 工作站 | I5-8400/8G/1TB/DVDRW/24"宽屏液晶显示器/键鼠 | 台 | 4 | 6000 | 6000 | 24000 | 24000
6 | 交换机 | 24口10/100/1000M自适应电口，4个SFP光口，固化单交流电源，交换容量 336Gbps/3.36Tbps、转发性51Mpps/126Mpps | 台 | 1 | 2924.35 | 1970 | 2924.35 | 1970 | H3C（华三），型号：S5130S-28P-EI
7 | 指纹系统软件 | 现场库由10万扩容到30万 | 枚 | 200000 | 1.85 | 1.85 | 370000 | 370000 | 方正剑鱼全自动指掌纹识别系统V10 东方金指指纹自动识别系统V8.0 众城综合生物识别技术系统软件V10.0
8 |  | 滚动捺印库由50万扩容到60万 | 份 | 100000 | 1.85 | 1.85 | 185000 | 185000 | 方正剑鱼全自动指掌纹识别系统V10 东方金指指纹自动识别系统V8.0 众城综合生物识别技术系统软件V10.0
9 |  | 指纹比对速度由10万枚/秒提速到40万枚/秒 | 枚/秒 | 300000 | 2.6875 | 2.6875 | 806250 | 806250 | 方正剑鱼全自动指掌纹识别系统V10 东方金指指纹自动识别系统V8.0 众城综合生物识别技术系统软件V10.0
10 |  | 新算法指纹比对软件（包括现场、捺印快速采集、比对、反馈功能） | 套 | 1 | 415500 | 218768 | 415500 | 218768
1 | 12芯单模光纤 | 12芯单模光纤 | m | 30 | 3.9 | 1.95 | 117 | 58.5 | 市场询价1
2 | 8芯单模光纤 | 8芯单模光纤 | m | 4034.25 | 3.5 | 1.63 | 14119.875 | 6575.8275 | 市场询价2
3 | PPS钢塑复合管DN50 | DN50 | m | 420 | 53.67 | 46.97 | 22541.4 | 19727.4 | 市场询价3
4 | LED球场投光灯 | 6M,100W | 盏 | 4 | 1200 | 1200 | 4800 | 4800 | 市场询价4
5 | 闸阀DN100 | DN100 | 个 | 13 | 397.39 | 397.39 | 5166.07 | 5166.07 | 市场询价5
6 | 闸阀DN200 | DN200 | 个 | 3 | 770.49 | 770.49 | 2311.47 | 2311.47 | 市场询价6
7 | 闸阀DN150 | DN150 | 个 | 2 | 528.96 | 528.96 | 1057.92 | 1057.92 | 市场询价7
8 | 无线远传智能水表 LXSYY-20 | LXSYY-20 | 个 | 187 | 312 | 237.3 | 58344 | 44375.1 | 市场询价8
9 | 无线远传智能水表 LXSYY-15 | LXSYY-15 | 个 | 168 | 301 | 220.35 | 50568 | 37018.8 | 市场询价9
10 | 不锈钢成品分水器DN50*20*2 | DN50*20*2 | 个 | 19 | 117 | 117 | 2223 | 2223 | 市场询价10
11 | 汽车充电桩，单桩双枪14KW | 14KW | 台 | 3 | 6200 | 3605 | 18600 | 10815 | 市场询价11
12 | 电动摩托车电桩，单桩10路 | 10路 | 台 | 1 | 2000 | 1442 | 2000 | 1442 | 市场询价12
13 | 一般路灯 LED路灯 | 5M 60W | 台 | 21 | 800 | 669.5 | 16800 | 14059.5 | 市场询价13
14 | 入口、及出口（安全检查设备）道闸 | 包含:入口、及出口（安全检查设备）道闸 | 台 | 1 | 4426.737 | 3800 | 4426.737 | 3800 | 市场询价14
15 | 电感线圈车辆检测器 |  | 台 | 4 | 500 | 400 | 2000 | 1600 | 市场询价15
16 | 车辆识别一体机 | 1、可以识别车辆、显示车牌、剩余车位、进出场时间、收费时长及金额、有效期，广告语，语音播报；2、可对无牌车辆提供纸质票据等 | 台 | 1 | 2800 | 1450 | 2800 | 1450 | 市场询价16
17 | 高清智能枪式摄像机 | H.265/H.264，最大分辨率2592×1520，H.265 MP/H.264 BP、MP、HP编码 2、支持帧率动态控制功能，当触发报警时，视频录像帧率应 自动调整至设定值。3、宽动态不小于106dB，且宽动态综合评价得分不小于131 4、设备与客户端之间用150米网线进行传输，数据包丢包率不大于0.05% 镀锌钢管立杆定制H:4.5M，外层喷塑 | 台 | 32 | 480 | 396 | 15360 | 12672 | 市场询价17
18 | 4m摄像机立杆(全套) | 立杆材质：镀锌钢管DN150*4.5mm、镀锌钢管DN100*4.0mm（成套） | 套 | 17 | 500 | 480 | 8500 | 8160 | 市场询价18
19 | 48口配线架FC光配线架 | 48口配线架FC光配线架，预装耦合器 | 台 | 1 | 1000 | 850 | 1000 | 850 | 市场询价19
20 | 磁盘阵列 | 4U机架式IP磁盘存储阵列 模块化无线缆设计，主板、电源、风扇可插拔更换，便于维护 500Mbits/秒录像写入能力+额外200Mbits/秒转发能力 16个SATA盘位，支持iSCSI,RAID0/1/5/6/10 3个千兆网口，支持双网卡绑定，双冗余电源与监控平台配合，实现录像直接存储及码流转发，可支持16个企业级4T硬盘 | 台 | 1 | 5800 | 5800 | 5800 | 5800 | 市场询价20
21 | 16路硬盘录像机（含硬盘） | 1.（内置专用硬盘4Tx2块） 主处理器：工业级嵌入式微控制器，操作系统：嵌入式 Linux 实时操作系统，机型：1.5U，盘位： 8盘位，网络视频 接入：16路， IPC 分辨率：4K/6M/5M/4M/3M/1080P/1.3M/720P ，视频输出： 1 路 VGA ， 1 路 HDMI ，支持 VGA/HDMI 视频同源输出，电源： 1 个电源接口， AC90V~264V 50+2% Hz | 台 | 1 | 4200 | 2850 | 4200 | 2850 | 市场询价21
22 | 42寸液晶监视器 | 1、工业级宽视角面板，适合7*24小时连续工作 2 、领先算法技术，色彩靓丽、逼真 3 、FHD 高清分辨率，画质清晰 4 、画面快速响应，真正无拖尾 5 、自带 3D 梳状滤波器和 3D 降噪 6 、内置拼接功能，可实现多个监视器的拼接显示 7 、支持选配高清网络解码模块 8 、自动消除残影功能，保护液晶屏的长期使用 9 、专业散热设计，延长设备使用寿命 10 、高对比度、高亮度，极大的提高画面层次，更好的表现 细节 11 、支持多种信号输入 12 、遥控、软件控制，支持远程开关机 13 、亮度智能控制，节能环保 14 、内置高性能电源设计，能耗低，静音 | 台 | 1 | 4500 | 3600 | 4500 | 3600 | 市场询价22
23 | 主控键盘 | DS-1100K | 台 | 1 | 4235 | 4235 | 4235 | 4235 | 市场询价23
24 | 24口千兆桌面网络交换机 | 全千兆智能安全接入交换机，24个10/100/1000电口+4千兆SFP接口 | 台 | 1 | 2200 | 1338.49 | 2200 | 1338.49 | 市场询价24
25 | 8口监控汇聚交换机 | 全千兆智能安全接入交换机8个10/100/1000电口 | 台 | 1 | 820 | 820 | 820 | 820 | 市场询价25
26 | 2光3电光纤环网交换机 | 2光3电光纤环网交换机 | 台 | 4 | 820 | 820 | 3280 | 3280 | 市场询价26
27 | 电源防雷器 | 型号：KBD-BD60/220 | 台 | 1 | 500 | 280 | 500 | 280 | 市场询价27
28 | 基层处理剂 | 防水底胶 | kg | 113.368 | 26.99 | 21.53 | 3059.8023 | 2440.813 | 市场询价28
29 | 聚氨酯中涂 | 硅PU | kg | 3684.447 | 19.91 | 9.31 | 73357.3398 | 34302.2016 | 市场询价29
30 | 聚氨酯面涂 | 水性硅PU面层 | kg | 113.368 | 44.25 | 31.43 | 5016.534 | 3563.1562 | 市场询价30
31 | 烧面芝麻灰滤板 | 600*300*50mm，带泄水孔 | 块 | 166 | 240 | 101.248 | 39840 | 16807.168 | 市场询价31
32 | 篮球场护栏 | 外框75*2.5圆管，丝径4mm，网孔50，H=4.0m | ㎡ | 408 | 121.63 | 100 | 49625.04 | 40800 | 市场询价32
1 | 碳纤维增强复合材料 | 300g | ㎡ | 2027.099 | 79.8 | 67.2864 | 161762.5002 | 136396.2143
2 | 自密实砼 | C40 | m³ | 288.028 | 1100 | 1100 | 316830.8 | 316830.8 | 1.6t/m3，询价计算(800*1.6)/1.1295=1133.24元/m3，按报审1100元/m3计价
3 | 水泥复合砂浆 | M30 | m³ | 64.583 | 2600 | 1800 | 167915.8 | 116249.4 | 1.9t/m3，询价计算1.9*1100/1.1295=1850.38元/m3，按报审1800元/m3计价
4 | 不燃A级无甲醛环保玻璃棉板 | 不燃（A级） | m3 | 26.03 | 550 | 524.7788 | 14316.5 | 13659.9912 | 询价价格不含税金
5 | 去磷无缝紫铜管 | φ9.52 | m | 809.01 | 0 | 13.4956 | 0 | 10918.0553 | 询价价格不含税金
6 | 去磷无缝紫铜管 | φ15.9 | m | 799.22 | 24.44 | 28.7876 | 19532.9368 | 23007.6342 | 询价价格不含税金
7 | 去磷无缝紫铜管 | φ19.05 | m | 273.08 | 38.48 | 34.9115 | 10508.1184 | 9533.6336 | 询价价格不含税金
8 | 去磷无缝紫铜管 | φ22.2 | m | 111.24 | 48.32 | 48.8142 | 5375.1168 | 5430.0871 | 询价价格不含税金
9 | 去磷无缝紫铜管 | φ28.6 | m | 122.99 | 70.8 | 63.5575 | 8707.692 | 7816.9396 | 询价价格不含税金
10 | 去磷无缝紫铜管 | φ31.8 | m | 41.55 | 104.64 | 87.7699 | 4347.792 | 3646.8398 | 询价价格不含税金
11 | 去磷无缝紫铜管 | φ38.1 | m | 99.21 | 93.36 | 106.1947 | 9262.2456 | 10535.5752 | 询价价格不含税金
12 | 去磷无缝紫铜管 | φ41.3 | m | 83.24 | 154 | 115.4248 | 12818.96 | 9607.9586 | 询价价格不含税金
13 | 去磷无缝紫铜管 | φ44.5 | m | 27.54 | 168.48 | 124.2478 | 4639.9392 | 3421.7841 | 询价价格不含税金
14 | 自由静压风管式室内机 SNJ-22 | 制冷量(kW)2.2；设备制热量(kW)2.5.设备风量(m^3/h)550/500/450；功率(W)85 | 台 | 6 | 5780 | 1936.2832 | 34680 | 11617.6991 | 询价价格不含税金
15 | 自由静压风管式室内机 SNJ-40 | 制冷量(kW)4；设备制热量(kW)4.8；设备风量(m^3/h)850/700/600 | 台 | 1 | 5140 | 2269.9115 | 5140 | 2269.9115 | 询价价格不含税金
16 | 自由静压风管式室内机 SNJ-50 | 制冷量(kW)5；设备制热量(kW)5.6；设备风量(m^3/h)850/700/6000；功率(W)150 | 台 | 93 | 5500 | 2330.0885 | 511500 | 216698.2301 | 询价价格不含税金
17 | 自由静压风管式室内机 SNJ-70 | 制冷量(kW)7；设备制热量(kW)8；设备风量(m^3/h)1200/1100/1000；功率(W)230 | 台 | 2 | 5677.6 | 2905.3097 | 11355.2 | 5810.6195 | 询价价格不含税金
18 | 自由静压风管式室内机 SNJ-80 | 制冷量(kW)8；设备制热量(kW)9；设备风量(m^3/h)1250/1100/1000；功率(W)230 | 台 | 1 | 8820 | 3313.2743 | 8820 | 3313.2743 | 询价价格不含税金
19 | 自由静压风管式室内机 SNJ-100 | 制冷量(kW)10.设备制热量(kW)11.2.设备风量(m^3/h)1800/1500/1300.功率(W)280 | 台 | 6 | 4555 | 3843.3628 | 27330 | 23060.177 | 询价价格不含税金
20 | 自由静压风管式室内机 SNJ-112 | 制冷量(kW)11.2；设备制热量(kW)13.44；设备风量(m^3/h)2400/1900/1700；功率(W)800 | 台 | 2 | 6305.44 | 3918.5841 | 12610.88 | 7837.1681 | 询价价格不含税金
21 | 自由静压风管式室内机 SNJ-140 | 制冷量(kW)14；设备制热量(kW)16.8；设备风量(m^3/h)2400/1900/1700；功率(W)800 | 台 | 1 | 8725 | 4387.6106 | 8725 | 4387.6106 | 询价价格不含税金
22 | 自由静压风管式室内机 SNJ-160 | 制冷量(kW)16；设备制热量(kW)18；设备风量(m^3/h)2400/1900/1700；功率(W)800 | 台 | 7 | 13267.4 | 4429.2035 | 92871.8 | 31004.4248 | 询价价格不含税金
23 | 自由静压风管式室内机 SNJ-280 | 制冷量(kW)28；设备制热量(kW)31；设备风量(m^3/h)4400/4000/3600；功率(W)900 | 台 | 4 | 28228.7 | 6787.6106 | 112914.8 | 27150.4425 | 询价价格不含税金
24 | 室外机 SWJ-56 | 制冷量(kW) 56；设备制热量(kW)63；功率(KW)25 | 台 | 1 | 28500 | 36707.9646 | 28500 | 36707.9646 | 询价价格不含税金
25 | 室外机 | 制冷量(kW) 140；设备制热量(kW)156.5；功率(KW)50 | 台 | 1 | 32690 | 95486.7257 | 32690 | 95486.7257 | 询价价格不含税金
26 | 室外机 SWJ-185 | 制冷量(kW) 173.4；设备制热量(kW)194.5；功率(KW)79.3 | 台 | 2 | 43098.7 | 133185.8407 | 86197.4 | 266371.6814 | 询价价格不含税金
27 | 室外机 SWJ-265 | 制冷量(kW) 265；设备制热量(kW)298；功率(KW)79.3 | 台 | 1 | 59999 | 191592.9204 | 59999 | 191592.9204 | 询价价格不含税金
28 | 室外机 SWJ-285 | 制冷量(kW)285.设备制热量(kW).功率(KW) | 台 | 1 | 61998.8 | 205805.3097 | 61998.8 | 205805.3097 | 询价价格不含税金
29 | 全热式新风换气机XFHQ-500 | 电功率(W)200；静压(Pa)100；设备风量(m^3/h)500 | 台 | 2 | 8700 | 4492.9204 | 17400 | 8985.8407 | 询价价格不含税金
30 | 全热式新风换气机XFHQ-3500 | 电功率(W)3000；静压(Pa)280；设备风量(m^3/h)3500 | 台 | 5 | 14948 | 13478.7611 | 74740 | 67393.8053 | 询价价格不含税金
31 | 全热式新风换气机XFHQ-2000 | 电功率(W)1300；静压(Pa)200；设备风量(m^3/h)2000 | 台 | 4 | 9195.2 | 7420.354 | 36780.8 | 29681.4159 | 询价价格不含税金
32 | 空气源热泵机组 | 功率18.3kw实际制热量84kw | 台 | 2 | 7620 | 45530.9735 | 15240 | 91061.9469 | 询价价格不含税金