## 土建装饰工程询价表
建设工程项目主材设备市场询价清单备案表
序 号 | 名称 | 基本配置技术参数 | 单 位 | 数量 | 单价（元） |  | 总价（元） |  | 备注
[5 empty] | 报审价 | 询价 | 报审价 | 询价
1 | 压型钢板 | 0.6mm | m2 | 10531 | 56.088 | 52 | 590662.728 | 547612 | 市场询价，除税价 | 详见市场询价依据5 | 1#建筑：8445m2，3#建筑：754m2，4#建筑：1332m2
2 | 改性沥青防水卷材 | 4厚 弹性体 | m2 | 6178 | 68 | 55.17 | 420104 | 340840.26 | 市场询价，除税价 | 详见市场询价依据7 | 4#建筑：6113m2，事故储液池建筑：65m2
3 | 钢筋桁架模板 | 0.5mm 含上下弦及腹杆钢筋 | m2 | 1269 | 138.05 | 146.0177 | 175185.45 | 185296.4602 | 市场询价，除税价 | 详见市场询价依据9 | 4#建筑
4 | 200厚蒸压加气混凝土墙板墙 | 1、200厚蒸压加气混凝土墙板 2、燃烧性能为不燃烧体；干密度：干密度级别B05，干密度500kg／m³；抗压强度平均值≥3.5MPa，单组最小值≥3.5MPa；传热系数0.16，自保温 | m2 | 900.204 | 175 | 115.095 | 157535.7 | 103608.9794 | 市场询价，除税价 |  | 3#建筑
1 | 人脸门禁一体机 | 采用7寸TFT液晶屏,屏幕显示分辩率达到1024×600;摄像头采用 200万CMOS,支持真实宽动态;工作温度支持-30至70℃,可适应各种环境;支持IP65防护等级;支持自动补光,可有效降低环境光污染;支持10万个用户、10万张人脸、10万张卡、10万个密码、50个管理员、30万条记录;支持人脸、IC卡、密码、二维码等多种识别方式,并支持多种组合识别鉴权方式;支持显示人脸框,并实时检测最大人脸,支持识别区域及人脸目标大小设置;支持面部识别距离0.3m-2.0m;适应0.9m～2.4m身高范围(镜头安装高度1.4米);基于深度人脸识别算法,精准定位目标人脸360个以上关键点位置;人脸识别速度0.2秒,可实现无感通行;支持活体检测功能,支持手机照片、打印照片和视频防假;支持逆光、顺光等强光场景的稳定识别,场景适应性更广;支持门控安全模块扩展,防止暴力开门,提升通行安全;支持多种比对结果呈现模式及多种语音提示信息,适应多种场景,有效保障用户隐私;支持胁迫报警、 防拆报警、 闯入报警、 门超时报警、非法卡超次报警;支持来宾用户下发、巡逻用户下发、黑名单用户下发、VIP用户下发、普通用户下发、特殊用户;支持TCP/IP和WIFI接入网络,支持主动注册、P2P注册、DHCP;支持在线升级,USB升级;支持可视对讲功能 | 台 | 1 | 3650 | 2250 | 3650 | 2250 | 市场询价，含税价
3 | 55寸拼接屏 | 1.品名:3.5拼缝LCD显示单元 2.安装方式:机架 3.技术规格:屏幕尺寸55寸,LED光源;分辨率:1920×1080,双边拼缝≦3.5mm,水平可视角度≧178°,垂直可视角度≧178°,响应时间≦8ms; 亮度不低于700cd/m2,对比度不低于4000:1,图像显示清晰度≥950TVL,亮度鉴别等级≥11级 | 台 | 6 | 15900 | 10843.2 | 95400 | 65059.2 | 市场询价，含税价
4 | 喷淋水泵接合器 | SQS150-A | 套 | 12 | 1598 | 932.4 | 19176 | 11188.8 | 市场询价，含税价
7 | 出入口道闸车牌识别和显示一体机 | 工作电压 AC220V±10%,工作温度 -25℃~70℃,储运温度 -30℃~75℃,相对湿度 ≤95%，无凝露（常温下） 额定功率 200W（以实测为准）,通讯方式 TCP/IP、4G,LED显示屏 自定义显示内容,对讲模块 正面距控制机50cm的距离，语音播报音量为100dB,外壳防护等级 IPx4,车辆捕获率 ≥99%,车牌识别率 ≥99%,车牌识别图像像素 JPEG（1920×1080） H264（720P、1080P）,环境适应性 通风孔+除雾风扇+防雨护罩,机箱材质 机身主体采用厚度1.2mm的高强度碳素钢板，喷涂麒麟金+乌金灰色,在补光灯与摄像头位置使用做透光处理、厚度为0.6mm的有机玻璃, 评估吸塑外壳的可能性,机箱工艺 钣金模具成型,高档喷粉工艺，喷涂厚度0.8mm~1.0mm,机箱方向 右向机箱,机身LOGO 捷顺新logo,控制机组成 控制机箱+网络摄像机+补光模块+车牌识别+LED显示屏,产品外形尺寸 1450mm（H）×358mm（L）×344mm（W）,包装尺寸 1560mm（H）×540mm（L）×490mm（W）,内置摄像机规格,摄像机中心高度 1080mm,镜头类型 2.7-13.5 mm自动变焦镜头（SONY290）,成像元件 1/3英寸COMS传感器,最低照度 彩色0.1Lux@F1.2,像素 200万,视频压缩格式 H.264，MPEG4 码流分辨率 1080P/30fps，720P/25fps,调节角度 角度上、下、左、右可调，调节范围为15度,内置补光模块规格,补光灯中心高度 425mm（以实测为准）,灯珠数量 高亮LED灯12颗,功率 15W,光通量 1449lm,开/关控制 光敏控制（外置式）,补光距离 5m处光照大于50LUX,调节角度 角度上、下、左、右可调，调节范围为15度,内置道闸规格,闸杆中心高度 920mm （以实测为准）,闸杆杆型杆长 直杆（不防撞、带胶条）≤4m,闸杆尺寸 80mm（L）*30mm（W） | 套 | 4 | 35500 | 28480 | 142000 | 113920 | 市场询价，含税价
8 | 低压封闭式插接母线槽 | 63A | m | 80 | 1800 | 960 | 144000 | 76800 | 市场询价，含税价
9 | 低压封闭式插接母线槽 | 1250A | m | 120 | 2300 | 1502.235 | 276000 | 180268.2 | 市场询价，含税价
10 | 光电感烟探测器 | JTY-GD-G3 | 个 | 365 | 120 | 73.418 | 43800 | 26797.57 | 市场询价，含税价
12 | 制冷机组(两个20HP制冷机组组合） | 1.名称:制冷机组 2.规格:40HP 3.安装形式:落地式 4.质量:3t以内 5.隔振垫(器)、支架形式、材质:含隔振垫 | 台 | 1 | 94732.182 | 85842 | 94732.182 | 85842 | 市场询价，含税价
13 | 冷风机 | 1.名称:冷风机 2.型号:DD-200 | 台 | 2 | 59500 | 30800 | 119000 | 61600 | 市场询价，含税价
14 | 控制柜 |  | 台 | 1 | 26600 | 5647.5 | 26600 | 5647.5 | 市场询价，含税价
15 | 保温隔热天棚面 |  | ㎡ | 270 | 470 | 216 | 126900 | 58320 | 市场询价，含税价
16 | 保温隔热墙面 |  | ㎡ | 300 | 470 | 216 | 141000 | 64800 | 市场询价，含税价
17 | 低压进线柜1PD1/2PD1 |  | 台 | 2 | 61440 | 41317 | 122880 | 82634 | 市场询价，含税价
18 | 低压电熔柜 |  | 台 | 2 | 31000 | 23719.5 | 62000 | 47439 | 市场询价，含税价
19 | 高压PT柜AH3 |  | 台 | 1 | 39403.28 | 36500 | 39403.28 | 36500 | 市场询价，含税价
20 | 高压出线柜AH4 |  | 台 | 1 | 43877.822 | 42580 | 43877.822 | 42580 | 市场询价，含税价
21 | 高压进线柜AH1 |  | 台 | 1 | 86154.05 | 48850 | 86154.05 | 48850 | 市场询价，含税价
22 | 干式变压器T1/T2 1000KW | 1.名称:干式变压器 2.型号:T1/T2 3.容量(kV·A):1000 4.推荐品牌：民胜电气、大亚电气、共鸿电气 | 台 | 2 | 154634.79 | 118200 | 309269.58 | 236400 | 市场询价，含税价
1 | 铝合金防雨百叶 |  | m2 | 259.91 | 243.1 | 210 | 63184.121 | 54581.1 | 市场询价，不含税价
2 | φ50*1不锈钢扶手+12厚钢化夹胶玻璃 | 1.2m | m | 1551.26 | 497.52 | 358.4082 | 771782.8752 | 555984.2733 | 报审价为综合单价，询价为材料单价，不含税价
3 | 金属氟碳漆 |  | kg | 1390.974 | 107.1 | 74 | 148973.3154 | 102932.076 | 市场询价，不含税价
4 | 304不锈钢挂件 | 70*50*4mm | 套 | 107363.75 | 7.083 | 2.64 | 760457.4413 | 283440.3 | 市场询价，不含税价
1 | 130万高清网络枪式摄像机 | 130万像素，两颗大功率第三代红外灯；红外距离30-50米，镜头4m-8m。 | 台 | 5 |  | 815 |  | 4075 | 慧讯网询价
2 | 4路网络硬盘录像机 | ①支持最大500M像素接入；②支持50M-100M网络接入宽带；③支持HDM1/VGA高清输出；④支持1SATA 1000M网口，1个USB2.0，1个USB3.0；⑤支持4路同步回放。 | 台 | 1 |  | 750 |  | 750 | 慧讯网询价 品牌：大华 型号：DH-NVR4208-HDS2
3 | 2T存储硬盘 |  | 个 | 1 |  | 470 |  | 470 | 慧讯网询价 品牌：希捷
4 | 五口交换机 | TP-10046 | 台 | 1 |  | 117 |  | 117 | 慧讯网询价 品牌：TP-LINK 型号：TL-SG1005M
5 | 天井空调机 | 采用陶瓷PTC电加热模式，安全性能大幅提升。内机噪声：35-55；制冷量/功率（W）:11500W/1068W;内机尺寸：840x290x840mm;外机尺寸：1034x1250x412mm。 | 套 | 3 |  | 8650 |  | 25950 | 慧讯网询价 品牌：格力 型号：KFR-120TW
6 | 全热交换新风除湿防霾一体机 | 低噪离心风机，送风量1000m³/h，回风量800m³/h。除湿量60L/D，送风余压180Pa，噪音45分贝，可连接485通讯。除湿量90L/D，排水方式为负压排水。运行功率950W,尺寸；1280×675×375mm。 | 套 | 3 |  | 7200 |  | 21600 | 慧讯网询价 品牌：格力 型号：XH-9B-1
7 | 动物组织器官病变标本 | 用完整未解剖过的尸体材料制作，制作精细，层次精楚，修整干净，适度漂白，不失真。有机玻璃盒封装。 | 套 | 27 | 1201.41 | 816 | 32438.07 | 22032 | 爱采购询价
8 | 浸制标本 | 1、植物标本采用透明有机玻璃和进口环保保存液封装。 2、采用新鲜植物全株或半株，经过杀生固定，定型，保存在环保无异味的保存液中，装置于高度清晰透亮的圆柱体玻璃标本瓶中，保持植物的原有茎、叶、花、果实的原型形态和红、黄、绿、紫、粉、橙等多种颜色的色泽，便于教学观察，使学生有种亲临其境的学习环境中。 3、瓶口密封采用快干高品质透明度极高的蜡密封，无漏渗液体现象；造型美观。 4、每种浸制植物均采用瓶身统一标准化透明PVC材质标签和独立标牌标签，内容显示用中文的种名、科名、别名、产地等、采集人、鉴定人等相关信息，符合药典描述。Φ120*450mm | 瓶 | 160 | 450 | 216 | 72000 | 34560 | 爱采购询价
9 | 植物病害包埋标本 | 此标本打破传统保色防腐技术，环保型，不添加任何对人体有害物质，永久保持种子原形态。标本保存时间延长数年，观察形态更直观，便于教学与种子的研究。在墙上做造型，配套亮光制作 | 幅 | 64 | 450 | 144 | 28800 | 9216 | 爱采购询价
10 | 植物病害腊叶标本 | 1. 规格40cm×50cm。 2. 采用植物压制吸水，固定白色台纸，标本真空过塑封装，防霉、防虫，永久保存。仿古外框，双层卡纸，立体感强。标本金边镶嵌，标本内含标签，一好一坏2种对比。注明中文名、学名、科属、效用、药用部位、产地等，签定人必须有国内中药签定学知名专家、教授署名。 | 幅 | 36 | 260 | 78 | 9360 | 2808 | 爱采购询价
11 | 腊叶标本 | 1. 规格40cm×50cm。2. 采用植物压制吸水，固定白色台纸，标本真空过塑封装，防霉、防虫，永久保存。仿古外框，双层卡纸，立体感强。标本金边镶嵌，标本内含标签，。注明中文名、学名、科属、效用、药用部位、产地等，签定人必须有国内中药签定学知名专家、教授署名。带墙体装饰 | 幅 | 100 | 180 | 119 | 18000 | 11900 | 爱采购询价
12 | 包埋腊叶标本 | 此标本打破传统保色防腐技术，环保型，不添加任何对人体有害物质，永久保持种子原形态。标本保存时间延长数年，观察形态、更直观，便与教学与种子的研究。在墙上做造型，配套亮光制作 | 幅 | 42 | 450 | 252 | 18900 | 10584 | 爱采购询价
13 | 贵宾犬整体骨骼 | 选用成年狗的骨骼，去骨髓，经腐蚀、漂白、脱脂等技术处理，用防锈钢丝穿制连接，骨骼颜色白且骨质硬度好，可长期保存，不发黄、不渗油、不发霉、不脱落，各部位骨骼连接完全，整体标本可正常直立，造型美观，带底座，配备有统一标识牌，便于参观学习。 | 件 | 1 | 4500 | 3500 | 4500 | 3500 | 爱采购询价
14 | 兔整体骨骼 | 选用成年兔的骨骼，去骨髓，经腐蚀、漂白、脱脂等技术处理，用防锈钢丝穿制连接，骨骼颜色白且骨质硬度好，可长期保存，不发黄、不渗油、不发霉、不脱落，各部位骨骼连接完全，整体标本可正常直立，造型美观，带底座，配备有统一标识牌，便于参观学习。 | 件 | 1 | 956 | 388 | 956 | 388 | 爱采购询价
15 | 矿物类中药标本 | 1.尺寸：个货药材。 2.本品取材正品矿物类药材（满足高等教育教学示教标本展示特点）用专用瓷盘或亚克力底座盛放，从外面可以让学生清楚的直观的辨认外形；色泽；品质。 3.标准化统一指示牌，显示药名；别名；学名；效用；药用部分；产地；采集人；鉴定人等相关介绍。 | 瓶 | 16 | 1200 | 578 | 19200 | 9248 | 爱采购询价
1 | 电缆保护管 | PEφ75*3.5mm | m | 4500 | 45.92 | 20.363 | 206640 | 91633.4661 | 慧讯网询价，不含税
2 | 电力电缆 | YJV22-0.6/1KV 5*95mm2 | m | 300 | 311.5 | 336.7419 | 93450 | 101022.5764 | 慧讯网询价，不含税
3 | 电缆保护管 | CPVC-φ110*3.5mm | m | 210 | 65.4 | 19.74 | 13734 | 4145.4 | 慧讯网询价，不含税
4 | 电缆保护管 | N-HAPφ100*3mm | m | 160 | 57.9 | 46.9234 | 9264 | 7507.7468 | 慧讯网询价，不含税
5 | 反光油漆 |  | kg | 497.5 | 35.2 | 35.2 | 17512 | 17512 | 慧讯网询价，不含税
6 | 防撞桶 | 950mm×950mm | 个 | 15 | 341.88 | 320 | 5128.2 | 4800 | 慧讯网询价，不含税
7 | 10m单悬臂灯杆 |  | 套 | 12 | 4000 | 1637.17 | 48000 | 19646.04 | 慧讯网询价，不含税
8 | 12m单悬臂灯杆 |  | 套 | 11 | 5000 | 1929.2 | 55000 | 21221.2 | 慧讯网询价，不含税
9 | 120W半截光型LED灯具 |  | 套 | 12 | 0 | 710.6195 | 0 | 8527.4336 | 慧讯网询价，不含税
10 | 250W半截光型LED灯具 |  | 套 | 11 | 0 | 971.6814 | 0 | 10688.4956 | 慧讯网询价，不含税
11 | LED灯（护栏上） | 1.2m长LED灯包安装，12W | 套 | 550 | 260 | 85 | 143000 | 46750 | 慧讯网询价，不含税
12 | 电流动作保护器（RCD） |  | 个 | 23 | 300 | 432.6 | 6900 | 9949.8 | 慧讯网询价，不含税
13 | 混凝土绳锯切割 | 1.4m*1.4m*11m,本项目长380*厚（0.23-0.5）*1.21高 | m3 | 167.63 | 596.517 | 750 | 99994.15 | 125722.5 | 慧讯网询价，含税
14 | 容量35kn/m3铁砂混凝土 | 容量35kn/m3 | m3 | 35.7 | 1300 | 2905.4054 | 46410 | 103722.973 | 北京明盛伟业科技发展有限公司，15081680070
15 | UHPC超高性能混凝土 | STC25 | m3 | 214 | 7000 | 7347.4903 | 1498000 | 1572362.9344 | 北京中德新亚，13759486050
16 | C50补偿收缩自密实混凝土 |  | m3 | 67.32 | 592.66 | 1969.112 | 39897.8712 | 132560.6178 | 长沙星聚建材科技有限公司，18900792580
17 | 钢平台租赁费 |  | t.月 | 1599.4 | 290 | 228.1553 | 463826 | 364911.6505 | 湖南天晟，13759486050
18 | 钢板桩租赁费 |  | t.月 | 772.65 | 290 | 228.1553 | 224068.5 | 176284.2233 | 湖南天晟，18774148888
1 | 浸塑金属护栏 | 1、孔径120*40mm成品护栏，丝径为5mm，h=2500mm； 2、立柱尺寸：φ76*3.0mm； 3、横杆尺寸：φ60*2.5mm； 3、热浸锌防护层及纯聚酯粉末喷涂处理； 4、制作、安装、运输； | m2 | 4403 |  | 126 |  | 554778 | 市场询价，含税价
2 | 不锈钢刺铁丝 | 1、刀刺圈距10公分 2、每米理论重量2.8公斤 3、φ500 | t | 5.2 |  | 19000 |  | 98800 | 市场询价，不含税价